## Orçamento Sintético
Obra : CONSTRUÇÃO DE COBERTURA PARA QUADRA ESPORTIVA NA ESCOLA DA ALDEIA TERERE
Área : 21,61x37,60 = 812,54m²
Bancos: SINAPI - 09/2023(Mato Grosso do Sul) - ORSE -02/2023(Sergipe) - SINFRA -027(Ceará)
B.D.I. : 24,52%
Encargos desonerados
Orçamento Sintético
Item | Código | Banco | Descrição | Und | Quant. | Valor Unit | Valor Unit com BDI | Total
1 |  |  | ADMINISTRAÇÃO LOCAL.
1.1 | 90777 | SINAPI | ENGENHEIRO CIVIL DE OBRA JUNIOR COM ENCARGOS COMPLEMENTARES | H | 40 | 74.38 | 92.618 | 3704.719
1.2 | 90780 | SINAPI | MESTRE DE OBRAS COM ENCARGOS COMPLEMENTARES | H | 200 | 20.86 | 25.9749 | 5194.9744
1.3 | 74209/001 | Próprio | Placa de obra em chapa de aço galvanizado (2,0 x 5,0)m | m² | 10 | 264.22 | 329.0067 | 3290.0674
[7 empty] | SUBTOTAL | 12189.7609
2 |  |  | FUNDAÇÃO
2.1 |  |  | CONCRETO ARMADO PARA FUNDAÇÕES - BLOCOS
2.1.1 | 100896 | SINAPI | ESTACA ESCAVADA MECANICAMENTE, SEM FLUIDO ESTABILIZANTE, COM 25CM DE DIÂMETRO, CONCRETO LANÇADO POR CAMINHÃO BETONEIRA (EXCLUSIVE MOBILIZAÇÃO E DESMOBILIZAÇÃO). AF_01/2020 | M | 240 | 48.36 | 60.2179 | 14452.2893
2.1.2 | 96619 | SINAPI | LASTRO DE CONCRETO MAGRO, APLICADO EM BLOCOS DE COROAMENTO OU SAPATAS, ESPESSURA DE 5 CM. AF_08/2017 | m² | 25.2 | 22.54 | 28.0668 | 707.2836
2.1.3 | 96535 | SINAPI | FABRICAÇÃO, MONTAGEM E DESMONTAGEM DE FÔRMA PARA SAPATA, EM MADEIRA SERRADA, E=25 MM, 4 UTILIZAÇÕES. AF_06/2017 | m² | 71.06 | 104.24 | 129.7996 | 9223.563
2.1.4 | 92916 | SINAPI | ARMAÇÃO DE ESTRUTURAS DIVERSAS DE CONCRETO ARMADO, EXCETO VIGAS, PILARES, LAJES E FUNDAÇÕES, UTILIZANDO AÇO CA-50 DE 6,3 MM - MONTAGEM. AF_06/2022 | KG | 28.81 | 11.08 | 13.7968 | 397.4863
2.1.5 | 92917 | SINAPI | ARMAÇÃO DE ESTRUTURAS DIVERSAS DE CONCRETO ARMADO, EXCETO VIGAS, PILARES, LAJES E FUNDAÇÕES, UTILIZANDO AÇO CA-50 DE 8,0 MM - MONTAGEM. AF_06/2022 | KG | 186.91 | 10.29 | 12.8131 | 2394.898
2.1.6 | 92921 | SINAPI | ARMAÇÃO DE ESTRUTURAS DIVERSAS DE CONCRETO ARMADO, EXCETO VIGAS, PILARES, LAJES E FUNDAÇÕES, UTILIZANDO AÇO CA-50 DE 12,5 MM - MONTAGEM. AF_06/2022 | KG | 190.34 | 7.58 | 9.4386 | 1796.5462
2.1.7 | 92919 | SINAPI | ARMAÇÃO DE ESTRUTURAS DIVERSAS DE CONCRETO ARMADO, EXCETO VIGAS, PILARES, LAJES E FUNDAÇÕES, UTILIZANDO AÇO CA-50 DE 10,0 MM - MONTAGEM. AF_06/2022 | KG | 75.08 | 9.1 | 11.3313 | 850.7555
2.1.8 | 92915 | SINAPI | ARMAÇÃO DE ESTRUTURAS DIVERSAS DE CONCRETO ARMADO, EXCETO VIGAS, PILARES, LAJES E FUNDAÇÕES, UTILIZANDO AÇO CA-60 DE 5,0 MM - MONTAGEM. AF_06/2022 | KG | 33.05 | 11.84 | 14.7432 | 487.2617
2.1.9 | 96558 | SINAPI | CONCRETAGEM DE SAPATAS, FCK 30 MPA, COM USO DE BOMBA  LANÇAMENTO, ADENSAMENTO E ACABAMENTO. AF_11/2016 | m³ | 15.88 | 565.29 | 703.8991 | 11177.9178
[7 empty] | SUBTOTAL | 41488.0013
3 |  |  | SUPERESTRUTURA
3.1 |  |  | CONCRETO ARMADO - PILARES
3.1.1 | 92443 | SINAPI | MONTAGEM E DESMONTAGEM DE FÔRMA DE PILARES RETANGULARES E ESTRUTURAS SIMILARES, PÉ-DIREITO SIMPLES, EM CHAPA DE MADEIRA COMPENSADA PLASTIFICADA, 18 UTILIZAÇÕES. AF_09/2020 | m² | 138.13 | 35.4 | 44.0801 | 6088.7815
3.1.2 | 927760 | SINAPI | ARMAÇÃO DE PILAR OU VIGA DE UMA ESTRUTURA CONVENCIONAL DE CONCRETO ARMADO EM UMA EDIFICAÇÃO TÉRREA OU SOBRADO UTILIZANDO AÇO CA-50 DE 6,3 MM - MONTAGEM. AF_12/2015 | KG | 144.31 | 9.87 | 12.2901 | 1773.5878
3.1.3 | 92762 | SINAPI | ARMAÇÃO DE PILAR OU VIGA DE UMA ESTRUTURA CONVENCIONAL DE CONCRETO ARMADO EM UMA EDIFICAÇÃO TÉRREA OU SOBRADO UTILIZANDO AÇO CA-50 DE 10,0 MM - MONTAGEM. AF_12/2015 | KG | 260.62 | 8.5 | 10.5842 | 2758.4542
3.1.4 | 92763 | SINAPI | ARMAÇÃO DE PILAR OU VIGA DE UMA ESTRUTURA CONVENCIONAL DE CONCRETO ARMADO EM UMA EDIFICAÇÃO TÉRREA OU SOBRADO UTILIZANDO AÇO CA-50 DE 12,5 MM - MONTAGEM. AF_12/2015 | KG | 431.42 | 7.19 | 8.953 | 3862.4981
3.1.5 | 92768 | SINAPI | ARMAÇÃO DE PILAR OU VIGA DE UMA ESTRUTURA CONVENCIONAL DE CONCRETO ARMADO EM UMA EDIFICAÇÃO TÉRREA OU SOBRADO UTILIZANDO AÇO CA-60 DE 5,0 MM - MONTAGEM. AF_12/2015 | KG | 161.64 | 9.91 | 12.3399 | 1994.6266
3.1.6 | 103672 | SINAPI | CONCRETAGEM DE PILARES, FCK = 25 MPA, COM USO DE BOMBA EM EDIFICAÇÃO COM SEÇÃO MÉDIA DE PILARES MAIOR QUE 0,25 M² - LANÇAMENTO, ADENSAMENTO E ACABAMENTO. AF_12/2015 | m³ | 10.91 | 534.61 | 665.6964 | 7262.7474
[7 empty] | SUBTOTAL | 23740.6956
3.2 |  |  | CONCRETO ARMADO - VIGAS
3.2.1 | 92479 | SINAPI | MONTAGEM E DESMONTAGEM DE FÔRMA DE VIGA, ESCORAMENTO COM GARFO DE MADEIRA, PÉ-DIREITO SIMPLES, EM CHAPA DE MADEIRA PLASTIFICADA, 18 UTILIZAÇÕES. AF_09/2020 | m² | 36.08 | 49.62 | 61.7868 | 2229.2686
3.2.2 | 92761 | SINAPI | ARMAÇÃO DE PILAR OU VIGA DE UMA ESTRUTURA CONVENCIONAL DE CONCRETO ARMADO EM UMA EDIFICAÇÃO TÉRREA OU SOBRADO UTILIZANDO AÇO CA-50 DE 8,0 MM - MONTAGEM. AF_12/2015 | KG | 59.09 | 9.44 | 11.7547 | 694.5845
3.2.3 | 92759 | SINAPI | ARMAÇÃO DE PILAR OU VIGA DE UMA ESTRUTURA CONVENCIONAL DE CONCRETO ARMADO EM UMA EDIFICAÇÃO TÉRREA OU SOBRADO UTILIZANDO AÇO CA-60 DE 5,0 MM - MONTAGEM. AF_12/2015 | KG | 34.26 | 10.2 | 12.701 | 435.1376
3.2.4 | 103676 | SINAPI | CONCRETAGEM DE VIGAS E LAJES, FCK=20 MPA, PARA LAJES MACIÇAS OU NERVURADAS COM USO DE BOMBA EM EDIFICAÇÃO COM ÁREA MÉDIA DE LAJES MAIOR QUE 20 M² - LANÇAMENTO, ADENSAMENTO E ACABAMENTO. AF_12/2015 | m³ | 2.29 | 534.88 | 666.0326 | 1525.2146
[7 empty] | SUBTOTAL | 4884.2054
3.3 |  |  | ESTRUTURA METÁLICA
3.3.1 | 100775 | SINAPI | ESTRUTURA TRELIÇADA DE COBERTURA, TIPO FINK, COM LIGAÇÕES SOLDADAS, INCLUSOS PERFIS METÁLICOS, CHAPAS METÁLICAS, MÃO DE OBRA E TRANSPORTE COM GUINDASTE - FORNECIMENTO E INSTALAÇÃO. AF_01/2020_PSA | KG | 16805.58 | 12.46 | 15.5152 | 260741.8004
[7 empty] | SUBTOTAL | 260741.8004
4 |  |  | SISTEMAS DE COBERTURA
4.1 | 94213 | SINAPI | TELHA TRANSLÚCIDA TRAPEZOIDAL | m² | 78.42 | 54.21 | 67.5023 | 5293.5297
4.2 | 94213 | SINAPI | TELHA METÁLICA TRAPEZOIDAL - ESPESSURA 0,5 MM | m² | 712.79 | 54.21 | 67.5023 | 48114.9587
4.3 | 94213 | SINAPI | FECHAMENTO EM TELHA METÁLICA PERFURADA H=4,5M | m² | 562.5 | 54.21 | 67.5023 | 37970.0393
4.4 | 94213 | SINAPI | FECHAMENTO EM TELHA METÁLICA PERFURADA H=1,5M | m² | 187.5 | 54.21 | 67.5023 | 12656.6798
4.5 | 94228 | SINAPI | CALHA EM CHAPA DE AÇO GALVANIZADO NÚMERO 24, DESENVOLVIMENTO DE 50 CM, INCLUSO TRANSPORTE VERTICAL. AF_07/2019 | M | 30.92 | 62.05 | 77.2647 | 2389.0233
4.6 | 00000568 | SINAPI | CANTONEIRA (ABAS IGUAIS) EM ACO CARBONO, 50,8 MM X 9,53 MM (L X E), 6,99 KG/M | M | 298 | 55.63 | 69.2705 | 20642.6018
4.7 | C0993 | SEINFRA | CUMEEIRA DE ALUMÍNIO E=0.8mm | M | 38.65 | 42.17 | 52.5101 | 2029.5147
[7 empty] | SUBTOTAL | 129096.3473
5 |  |  | REVESTIMENTO INTERNO E EXTERNO
5.1 | 87543 | SINAPI | REBOCO FINO DESEMPENADO - ESPESSURA 05CM | m² | 181.78 | 18.87 | 23.4969 | 4271.2708
5.2 | 00011062 | SINAPI | PLACA CIMENTICIA LISA E = 10 MM, DE 1,20 X *2,50* M (SEM AMIANTO) | m² | 81.51 | 36.93 | 45.9852 | 3748.2566
[7 empty] | SUBTOTAL | 8019.5274
6 |  |  | PINTURA E ACABAMENTO
6.1 | 100739 | SINAPI | PINTURA DE ESMALTE SINTÉTICO PARA TELHA METÁLICA - FACE INTERNA, 2 DEMÃO | m² | 712.79 | 6.92 | 8.6168 | 6141.9575
6.2 | 100739 | SINAPI | PINTURA DE ESMALTE SINTÉTICO PARA TELHA METÁLICA FECHAMENTO- FACE EXTERNA - AMARELO | m² | 562.5 | 6.92 | 8.6168 | 4846.941
6.3 | 100739 | SINAPI | PINTURA DE ESMALTE SINTÉTICO PARA TELHA METÁLICA FECHAMENTO - FACE EXTERNA - AZUL CLARO, 2 DEMÃO | m² | 187.5 | 9.92 | 12.3524 | 2316.072
6.4 | 100739 | SINAPI | PINTURA DE ESMALTE SINTÉTICO PARA CANTONEIRA METÁLICA - AZUL CLARO, 2 DEMÃOS | m² | 19.32 | 6.92 | 8.6168 | 166.4763
6.5 | 100739 | SINAPI | PINTURA DE ESMALTE SINTÉTICO PARA CANTONEIRA METÁLICA - AZUL CLARO, 2 DEMÃOS | m² | 16.44 | 6.92 | 8.6168 | 141.6599
6.6 | 100741 | SINAPI | PINTURA EM ESMALTE SINTÉTICO - COR AZUL CLARO, 2 DEMÃOS | m² | 181.78 | 15.49 | 19.2881 | 3506.1995
6.7 | 100741 | SINAPI | PINTURA EM ESMALTE SINTÉTICO - COR CINZA CLARO, 2 DEMÃOS | m² | 81.51 | 15.49 | 19.2881 | 1572.1769
[7 empty] | SUBTOTAL | 18691.4832
7 |  |  | SERVIÇOS FINAIS
7.1 | 99803 | SINAPI | LIMPEZA DE PISO DA QUADRA. AF_04/2019 | m² | 768 | 1.2 | 1.4942 | 1147.5763
[7 empty] | SUBTOTAL | 1147.5763
[5 empty] | Total Geral |  | 499999.3977

## Meno calc.
Obra : CONSTRUÇÃO DE COBERTURA PARA QUADRA ESPORTIVA NA ESCOLA DA ALDEIA TERERE, ELDORADO E CAPÃO BONITO
Bancos: SINAPI - 09/2023(Mato Grosso do Sul) - ORSE -02/2023(Sergipe) - SINFRA -027(Ceará)
B.D.I. : 24,52%
Encargos desonerados
MEMÓRIA DE CÁLCULO
Item | Descrição | Und | Quant. | Memória de cálculo
1 | ADMINISTRAÇÃO LOCAL.
1.1 | ENGENHEIRO CIVIL DE OBRA JUNIOR COM ENCARGOS COMPLEMENTARES | H | 40 | média de 4,50 hs por mês
1.2 | MESTRE DE OBRAS COM ENCARGOS COMPLEMENTARES | H | 200 | média de 22h por mês
1.3 | Placa de obra em chapa de aço galvanizado (2,0 x 5,0)m | m² | 10 | Placa de 5m de comp.x2m alt.
2 | FUNDAÇÃO
2.1 | CONCRETO ARMADO PARA FUNDAÇÕES - BLOCOS
2.1.1 | ESTACA ESCAVADA MECANICAMENTE, SEM FLUIDO ESTABILIZANTE, COM 25CM DE DIÂMETRO, CONCRETO LANÇADO POR CAMINHÃO BETONEIRA (EXCLUSIVE MOBILIZAÇÃO E DESMOBILIZAÇÃO). AF_01/2020 | M | 240 | 48 estacas de 5m de comp. = 240metros.
2.1.2 | LASTRO DE CONCRETO MAGRO, APLICADO EM BLOCOS DE COROAMENTO OU SAPATAS, ESPESSURA DE 5 CM. AF_08/2017 | m² | 25.2 | (28 blocos de 0,6mlarg. X2m comp.x 0,5 espes.=16,80m²) +( 20 blocos de 0,60m largx1,40m comp. X0,5 espessura= 8,40m²)
2.1.3 | FABRICAÇÃO, MONTAGEM E DESMONTAGEM DE FÔRMA PARA SAPATA, EM MADEIRA SERRADA, E=25 MM, 4 UTILIZAÇÕES. AF_06/2017 | m² | 71.06 | (28blocos(0,6x2m)=46,22m²)+(20 blocos(0.6x1,4m)=24,84m²)
2.1.4 | ARMAÇÃO DE ESTRUTURAS DIVERSAS DE CONCRETO ARMADO, EXCETO VIGAS, PILARES, LAJES E FUNDAÇÕES, UTILIZANDO AÇO CA-50 DE 6,3 MM - MONTAGEM. AF_06/2022 | KG | 28.81 | 115,24mx,25m/kg=28,81kg, conf. Projeto estrut.
2.1.5 | ARMAÇÃO DE ESTRUTURAS DIVERSAS DE CONCRETO ARMADO, EXCETO VIGAS, PILARES, LAJES E FUNDAÇÕES, UTILIZANDO AÇO CA-50 DE 8,0 MM - MONTAGEM. AF_06/2022 | KG | 186.91 | 467,27mx,04m/kg=186,91kg, conf. Projeto estrut.
2.1.6 | ARMAÇÃO DE ESTRUTURAS DIVERSAS DE CONCRETO ARMADO, EXCETO VIGAS, PILARES, LAJES E FUNDAÇÕES, UTILIZANDO AÇO CA-50 DE 12,5 MM - MONTAGEM. AF_06/2022 | KG | 190.34 | 198,27mx,96m/kg=190,34kg, conf. Projeto estrut.
2.1.7 | ARMAÇÃO DE ESTRUTURAS DIVERSAS DE CONCRETO ARMADO, EXCETO VIGAS, PILARES, LAJES E FUNDAÇÕES, UTILIZANDO AÇO CA-50 DE 10,0 MM - MONTAGEM. AF_06/2022 | KG | 75.08 | 125,94mx,62m/kg=75,08kg, conf. Projeto estrut.
2.1.8 | ARMAÇÃO DE ESTRUTURAS DIVERSAS DE CONCRETO ARMADO, EXCETO VIGAS, PILARES, LAJES E FUNDAÇÕES, UTILIZANDO AÇO CA-60 DE 5,0 MM - MONTAGEM. AF_06/2022 | KG | 33.05 | 220,34mx,15m/kg=33,05kg, conf. Projeto estrut.
2.1.9 | CONCRETAGEM DE SAPATAS, FCK 30 MPA, COM USO DE BOMBA  LANÇAMENTO, ADENSAMENTO E ACABAMENTO. AF_11/2016 | m³ | 15.88 | (28sap.0,6x2m=8,66m³)+(20 sap.0,6x1,4m=7,22m³)
3 | SUPERESTRUTURA
3.1 | CONCRETO ARMADO - PILARES
3.1.1 | MONTAGEM E DESMONTAGEM DE FÔRMA DE PILARES RETANGULARES E ESTRUTURAS SIMILARES, PÉ-DIREITO SIMPLES, EM CHAPA DE MADEIRA COMPENSADA PLASTIFICADA, 18 UTILIZAÇÕES. AF_09/2020 | m² | 138.13 | 28pilares(0,2larg.x0,75comp.x2,6malt.)=138,13m²
3.1.2 | ARMAÇÃO DE PILAR OU VIGA DE UMA ESTRUTURA CONVENCIONAL DE CONCRETO ARMADO EM UMA EDIFICAÇÃO TÉRREA OU SOBRADO UTILIZANDO AÇO CA-50 DE 6,3 MM - MONTAGEM. AF_12/2015 | KG | 144.31 | 577,24mx,25m/kg=144,31kg, conf. Projeto estrut.
3.1.3 | ARMAÇÃO DE PILAR OU VIGA DE UMA ESTRUTURA CONVENCIONAL DE CONCRETO ARMADO EM UMA EDIFICAÇÃO TÉRREA OU SOBRADO UTILIZANDO AÇO CA-50 DE 10,0 MM - MONTAGEM. AF_12/2015 | KG | 260.62 | 420,35mx,62m/kg=260,62kg, conf. Projeto estrut.
3.1.4 | ARMAÇÃO DE PILAR OU VIGA DE UMA ESTRUTURA CONVENCIONAL DE CONCRETO ARMADO EM UMA EDIFICAÇÃO TÉRREA OU SOBRADO UTILIZANDO AÇO CA-50 DE 12,5 MM - MONTAGEM. AF_12/2015 | KG | 431.42 | 449,39mx,96m/kg=431,42kg, conf. Projeto estrut.
3.1.5 | ARMAÇÃO DE PILAR OU VIGA DE UMA ESTRUTURA CONVENCIONAL DE CONCRETO ARMADO EM UMA EDIFICAÇÃO TÉRREA OU SOBRADO UTILIZANDO AÇO CA-60 DE 5,0 MM - MONTAGEM. AF_12/2015 | KG | 161.64 | 1.077,60mx,15m/kg=161,64kg, conf. Projeto estrut.
3.1.6 | CONCRETAGEM DE PILARES, FCK = 25 MPA, COM USO DE BOMBA EM EDIFICAÇÃO COM SEÇÃO MÉDIA DE PILARES MAIOR QUE 0,25 M² - LANÇAMENTO, ADENSAMENTO E ACABAMENTO. AF_12/2015 | m³ | 10.91 | 28pilares(0,2larg.x0,75comp.x2,6malt.)=10,91m²
3.2 | CONCRETO ARMADO - VIGAS
3.2.1 | MONTAGEM E DESMONTAGEM DE FÔRMA DE VIGA, ESCORAMENTO COM GARFO DE MADEIRA, PÉ-DIREITO SIMPLES, EM CHAPA DE MADEIRA PLASTIFICADA, 18 UTILIZAÇÕES. AF_09/2020 | m² | 36.08 | 90,20m de vigas de 0,4m alt.= 36,80m², Ver quant. Projeto estrutural
3.2.2 | ARMAÇÃO DE PILAR OU VIGA DE UMA ESTRUTURA CONVENCIONAL DE CONCRETO ARMADO EM UMA EDIFICAÇÃO TÉRREA OU SOBRADO UTILIZANDO AÇO CA-50 DE 8,0 MM - MONTAGEM. AF_12/2015 | KG | 59.09 | 147,72mx,04m/kg=59,09kg, conf. Projeto estrut.
3.2.3 | ARMAÇÃO DE PILAR OU VIGA DE UMA ESTRUTURA CONVENCIONAL DE CONCRETO ARMADO EM UMA EDIFICAÇÃO TÉRREA OU SOBRADO UTILIZANDO AÇO CA-60 DE 5,0 MM - MONTAGEM. AF_12/2015 | KG | 34.26 | 228,40mx,15m/kg=34,26kg, conf. Projeto estrut.
3.2.4 | CONCRETAGEM DE VIGAS E LAJES, FCK=20 MPA, PARA LAJES MACIÇAS OU NERVURADAS COM USO DE BOMBA EM EDIFICAÇÃO COM ÁREA MÉDIA DE LAJES MAIOR QUE 20 M² - LANÇAMENTO, ADENSAMENTO E ACABAMENTO. AF_12/2015 | m³ | 2.29 | Vigas de 0,15m larg. X 0,40m altura.38,16m. Ver quant. Projeto estrutural
3.3 | ESTRUTURA METÁLICA
3.3.1 | ESTRUTURA TRELIÇADA DE COBERTURA, TIPO FINK, COM LIGAÇÕES SOLDADAS, INCLUSOS PERFIS METÁLICOS, CHAPAS METÁLICAS, MÃO DE OBRA E TRANSPORTE COM GUINDASTE - FORNECIMENTO E INSTALAÇÃO. AF_01/2020_PSA | KG | 16805.58 | Ver obs.*
4 | SISTEMAS DE COBERTURA
4.1 | TELHA TRANSLÚCIDA TRAPEZOIDAL | m² | 78.42 | 12 telhas de 6,50x1m)=78,42m².Área das telhas indicadas projeto de cobertura
4.2 | TELHA METÁLICA TRAPEZOIDAL - ESPESSURA 0,5 MM | m² | 712.79 | (36,63mx21,60m)-78,42m² = 712,79m²Área das telhas indicadas projeto de cobertura
4.3 | FECHAMENTO EM TELHA METÁLICA PERFURADA H=4,5M | m² | 562.5 | (125mx4,5m=562,50m²) Área dos oitões indicadas projeto de cobertura
4.4 | FECHAMENTO EM TELHA METÁLICA PERFURADA H=1,5M | m² | 187.5 | (125mx1,50m=187,50m²)Área dos oitões indicadas projeto de cobertura
4.5 | CALHA EM CHAPA DE AÇO GALVANIZADO NÚMERO 24, DESENVOLVIMENTO DE 50 CM, INCLUSO TRANSPORTE VERTICAL. AF_07/2019 | M | 30.92 | 30,92m calha lateral-Ver quant. Projeto de cobertura
4.6 | CANTONEIRA (ABAS IGUAIS) EM ACO CARBONO, 50,8 MM X 9,53 MM (L X E), 6,99 KG/M | M | 298 | Ver quant. Projeto de cobertura
4.7 | CUMEEIRA DE ALUMÍNIO E=0.8mm | M | 38.65 | Extensão da cobertura=38,65m
5 | REVESTIMENTO INTERNO E EXTERNO
5.1 | REBOCO FINO DESEMPENADO - ESPESSURA 05CM | m² | 181.78 | 28 pilares de (,20x0,75x2,60m) +(39,50m vigas de 0,15x0,40m)
5.2 | PLACA CIMENTICIA LISA E = 10 MM, DE 1,20 X *2,50* M (SEM AMIANTO) | m² | 81.51 | 27,17m ext. x 1,20m alt.x2,50m larg.
6 | PINTURA E ACABAMENTO
6.1 | PINTURA DE ESMALTE SINTÉTICO PARA TELHA METÁLICA - FACE INTERNA, 2 DEMÃO | m² | 712.79 | (36,63mx21,60m)-78,42m² = 712,79m²
6.2 | PINTURA DE ESMALTE SINTÉTICO PARA TELHA METÁLICA FECHAMENTO- FACE EXTERNA - AMARELO | m² | 562.5 | (125mx4,5m=562,50m²) Área dos oitões indicadas projeto de cobertura
6.3 | PINTURA DE ESMALTE SINTÉTICO PARA TELHA METÁLICA FECHAMENTO - FACE EXTERNA - AZUL CLARO, 2 DEMÃO | m² | 187.5 | (125mx1,50m=187,50m²)Área dos oitões indicadas projeto de cobertura
6.4 | PINTURA DE ESMALTE SINTÉTICO PARA CANTONEIRA METÁLICA - AZUL CLARO, 2 DEMÃOS | m² | 19.32 | Ver área projeto padrão FNDE
6.5 | PINTURA DE ESMALTE SINTÉTICO PARA CANTONEIRA METÁLICA - AZUL CLARO, 2 DEMÃOS | m² | 16.44 | Ver área projeto padrão FNDE
6.6 | PINTURA EM ESMALTE SINTÉTICO - COR AZUL CLARO, 2 DEMÃOS | m² | 181.78 | 28 pilares de (,20x0,75x2,60m) +(39,50m vigas de 0,15x0,40m)
6.7 | PINTURA EM ESMALTE SINTÉTICO - COR CINZA CLARO, 2 DEMÃOS | m² | 81.51 | 27,17m ext. x 1,20m alt.x2,50m larg.
7 | SERVIÇOS FINAIS
7.1 | LIMPEZA DE PISO DA QUADRA. AF_04/2019 | m² | 768 | (36,50m comp.x 21m larg= 768m²)área do piso da quadra existente
OBS:(U200x50x3-166,97mx6,83kg/m=1.140,4kg)+(U200x50x2.65-172,41mx6,06kg/m=1.044,80kg)+(U200x50x2.25-482,28mx5,17kg/m=2.493,40kg)+
(L2"X3/16"-36,8MX3,63kg/m=133,60kg)+(L40x2,65-2.016,97kgx1,61kg/m=3.247,30kg)+(C125x50x17x2,65-369,10mx5,03kg/m=1.856,60kg)+
(C125x50x17x2,25-780mx4,31kg/m=3.361,80)+(C125x50x17x2-723,525kgx3,86kg/m=2971,70kg/m)+(barra red.19-74,98kgx2,24kg/m=168kg)+
(barra red.12.5-333,96kgx 0,99kg/m=330,60)+(CH.16-1,89mx125,60kg/m=237,40)=16.805,58kg

## Crono
Obra : CONSTRUÇÃO DE COBERTURA PARA QUADRA ESPORTIVA NA ESCOLA DA ALDEIA TERERE
Área : 21,61X37,60 = 912,54m²
Bancos: SINAPI - 09/2023(Mato Grosso do Sul) - ORSE -02/2023(Sergipe) - SINFRA -027(Ceará)
B.D.I. : 24,52%
CRONOGRAMNA FÍSICO-FINANCEIRO
ITEM | DESCRIÇÃO | Valor | 1º mês | 2º mês | 3º mês | 4º mês | 5º mês | 6º mês | 7º mês | 8º mês | 9º mês
1.0 | ADMINISTRAÇÃO LOCAL | 12189.7609 | 4278.92 | 988.85 | 988.85 | 988.85 | 988.85 | 988.95 | 988.95 | 988.95 | 988.5909
2.0 | FUNDAÇÃO
2.1 | CONCRETO ARMADO PARA FUNDAÇÕES - BLOCOS | 41488.0013 | 41488.0013
3.0 | SUPERESTRUTURA
3.1 | CONCRETO ARMADO - PILARES | 23740.6956 | 4904.36 | 18836.3356
3.2 | CONCRETO ARMADO - VIGAS | 4884.2054 | 4884.2054
3.3 | ESTRUTURA METÁLICA | 260741.8004 |  | 35730.3 | 54566.6 | 54566.6 | 54566.6 | 54566.6 | 6745.1004
4.0 | SISTEMAS DE COBERTURA | 129096.3473 | [6 empty] | 39801.91 | 54566.54 | 34727.8973
5.0 | REVESTIMENTO INTERNO E EXTERNO | 8019.5274 | [6 empty] | 8019.5274
6.0 | PINTURA E ACABAMENTO | 18691.4832 | [8 empty] | 18691.4832
9.0 | SERVIÇOS FINAIS | 1147.5763 | [8 empty] | 1147.5763
| Valores simples | 499999.3977 | 55555.4867 | 55555.4856 | 55555.45 | 55555.45 | 55555.45 | 55555.55 | 55555.4878 | 55555.49 | 55555.5477
| Valores acumulados |  | 55555.4867 | 111110.9722 | 166666.4222 | 222221.8722 | 277777.3222 | 333332.8722 | 388888.36 | 444443.85 | 499999.3977