## Memória de Cálculo
Obra
REFORMA PSF CAPÃO BONITO I
Memória de Cálculo
Item | Descrição | Und | Quant. | Memória de Cálculo
1 | ADMINISTRAÇÃO LOCAL
1.1 | ENGENHEIRO CIVIL DE OBRA JUNIOR COM ENCARGOS COMPLEMENTARES | H | 48,0 | = = 16 horas por mês, num total de 3 meses = 16x3= 48h
1.2 | MESTRE DE OBRAS COM ENCARGOS COMPLEMENTARES | MES | 3,0 | = = 160 horas por mês, sendo 4 meses= 160x3=480h
2 | SERVIÇOS PRELIMINARES
2.1 | FORNECIMENTO E INSTALAÇÃO DE PLACA DE OBRA COM CHAPA GALVANIZADA E ESTRUTURA DE MADEIRA. AF_03/2022_PS | m² | 6,0 | = = 3m de comprimento por 2m de altura= 6m²
3 | COBERTURA
3.1 | REMOÇÃO DE TELHAS DE FIBROCIMENTO METÁLICA E CERÂMICA, DE FORMA MANUAL, SEM REAPROVEITAMENTO. AF_09/2023 | m² | 217,94 | = = Área útil de toda a cobertura = 217,94m²
3.2 | SINAPI - 94207 - TELHAMENTO COM TELHA ONDULADA DE FIBROCIMENTO E = 6 MM, COM RECOBRIMENTO LATERAL DE 1/4 DE ONDA PARA TELHADO COM INCLINACAO MAIOR QUE 10°, COM ATE 2 AGUAS, INCLUSO ICAMENTO. AF_07/2019 | m² | 68,81 | = = Área útil da cobertura de fibrocimento de 68,81m² conforme projeto.
3.3 | TELHAMENTO COM TELHA CERÂMICA CAPA-CANAL, TIPO COLONIAL, COM MAIS DE 2 ÁGUAS, INCLUSO TRANSPORTE VERTICAL. AF_07/2019 | m² | 149,13 | = = Área útil da cobertura de telha cerâmica de 149,13m² conforme projeto.
3.4 | REMOÇÃO CALHAS E RUFOS, DE FORMA MANUAL, SEM REAPROVEITAMENTO. AF_09/2023 | M | 51,92 | = = Área linear de todas as calhas do prédio, ver projeto.
3.5 | CALHA EM CHAPA DE AÇO GALVANIZADO NÚMERO 24, DESENVOLVIMENTO DE 50 CM, INCLUSO TRANSPORTE VERTICAL. AF_07/2019 | M | 51,92 | = = Área linear de todas as calhas do prédio, ver projeto.
3.6 | CUMEEIRA PARA TELHA CERÂMICA EMBOÇADA COM ARGAMASSA TRAÇO 1:2:9 (CIMENTO, CAL E AREIA) PARA TELHADOS COM ATÉ 2 ÁGUAS, INCLUSO TRANSPORTE VERTICAL. AF_07/2019 | M | 17,62 | = = Área linear de cumeeira da edificação, ver projeto
3.7 | CUMEEIRA E ESPIGÃO PARA TELHA CERÂMICA EMBOÇADA COM ARGAMASSA TRAÇO 1:2:9 (CIMENTO, CAL E AREIA), PARA TELHADOS COM MAIS DE 2 ÁGUAS, INCLUSO TRANSPORTE VERTICAL. AF_07/2019 | M | 25,9 | = = Área linear de cumeeira da edificação, ver projeto
4 | FORRO/GESSO
4.1 | FORRO EM RÉGUAS DE PVC, LISO, PARA AMBIENTES RESIDENCIAIS, INCLUSIVE ESTRUTURA UNIDIRECIONAL DE FIXAÇÃO. AF_08/2023_PS | m² | 63,47 | = = Área útil dos ambientes 63,47m² com forro , conforme projeto.
4.1 | REMOÇÃO DE FORROS DE DRYWALL, PVC E FIBROMINERAL, DE FORMA MANUAL, SEM REAPROVEITAMENTO. AF_09/2023 | m² | 63,47 | = = Área útil dos ambientes 63,47m² com forro , conforme projeto.
4.2 | FORRO EM PLACAS DE GESSO, PARA AMBIENTES COMERCIAIS. AF_08/2023_PS | m² | 31,0 | = = Área útil dos ambientes 31,00m² com gesso, conforme projeto.
4.2 | REMOÇÃO DE FORRO DE GESSO, DE FORMA MANUAL, SEM REAPROVEITAMENTO. AF_09/2023 | m² | 31,0 | = = Área útil dos ambientes 31,00m² com gesso, conforme projeto.
4.3 | ACABAMENTOS PARA FORRO (MOLDURA DE GESSO). AF_08/2023 | M | 33,28 | = = Área linear dos ambientes com gesso.
4.4 | ACABAMENTOS PARA FORRO (RODA-FORRO EM PERFIL METÁLICO E PLÁSTICO). AF_08/2023 | M | 66,52 | = = Área linear dos ambientes com forro.
5 | LUMINÁRIA
5.1 | REMOÇÃO DE LUMINÁRIAS, DE FORMA MANUAL, SEM REAPROVEITAMENTO. AF_09/2023 | UN | 4,0 | = = Substituir as luminárias conforme indicadas em projeto.
5.2 | LÂMPADA COMPACTA DE LED 10 W, BASE E27 - FORNECIMENTO E INSTALAÇÃO. AF_02/2020 | UN | 4,0 | = = Substituir as luminárias conforme indicadas em projeto.
6 | PORTA
6.1 | PORTA DE MADEIRA PARA PINTURA, SEMI-OCA (LEVE OU MÉDIA), 80X210CM, ESPESSURA DE 3,5CM, INCLUSO DOBRADIÇAS - FORNECIMENTO E INSTALAÇÃO. AF_12/2019 | UN | 1,0 | = = Substituir as luminárias conforme indicadas em projeto.
7 | LOUÇAS E METAIS
7.1 | VÁLVULA DE DESCARGA METÁLICA, BASE 1 1/2", ACABAMENTO METALICO CROMADO - FORNECIMENTO E INSTALAÇÃO. AF_08/2021 | UN | 3,0 | = = Substituir válvula de descarga conforme indicadas em projeto.
7.2 | VASO SANITARIO SIFONADO CONVENCIONAL COM LOUÇA BRANCA, INCLUSO CONJUNTO DE LIGAÇÃO PARA BACIA SANITÁRIA AJUSTÁVEL - FORNECIMENTO E INSTALAÇÃO. AF_10/2016 | UN | 2,0 | = = Substituir vaso sanitário conforme indicadas em projeto.
7.3 | BANCADA GRANITO CINZA, 50 X 60 CM, INCL. CUBA DE EMBUTIR OVAL LOUÇA BRANCA 35 X 50 CM, VÁLVULA METAL CROMADO, SIFÃO FLEXÍVEL PVC, ENGATE 30 CM FLEXÍVEL PLÁSTICO E TORNEIRA CROMADA DE MESA, PADRÃO POPULAR - FORNEC. E INSTALAÇÃO. AF_01/2020 | UN | 2,0 | = = Substituir bancada conforme indicadas em projeto.
8 | PINTURA
8.1 | PINTURA LÁTEX ACRÍLICA ECONÔMICA, APLICAÇÃO MANUAL EM PAREDES, DUAS DEMÃOS. AF_04/2023 | m² | 746,82 | = = Área útil de todas as paredes internas e externas.
8.2 | PINTURA LÁTEX ACRÍLICA ECONÔMICA, APLICAÇÃO MANUAL EM TETO, DUAS DEMÃOS. AF_04/2023 | m² | 33,28 | = = Área útil de todos os ambientes internos com forro de gesso
8.3 | EMASSAMENTO COM MASSA LÁTEX, APLICAÇÃO EM TETO, DUAS DEMÃOS, LIXAMENTO MANUAL. AF_04/2023 | m² | 33,28 | = = Área útil de todos os ambientes internos com forro de gesso
8.4 | EMASSAMENTO COM MASSA LÁTEX, APLICAÇÃO EM PAREDE, DUAS DEMÃOS, LIXAMENTO MANUAL. AF_04/2023 | m² | 746,82 | = = Área útil de todas as paredes internas e externas.
8.5 | FUNDO SELADOR ACRÍLICO, APLICAÇÃO MANUAL EM PAREDE, UMA DEMÃO. AF_04/2023 | m² | 746,82 | = = Área útil de todas as paredes internas e externas.
9 | SERVIÇOS FINAIS
9.1 | PLACA INAUGURACAO EM ALUMINIO 0,40X0,60M FORNECIMENTO E COLOCACAO | UN | 1,0 | = = 1 unidade de placa de inauguração (0,40x0,60m).
9.2 | LIMPEZA FINAL DA OBRA | m² | 202,92 | = = Área total do prédio a ser reformado, ver projeto.
|  |  | Total sem BDI |  | 74790.84
|  |  | Total do BDI |  | 21184.1
|  |  | Total Geral |  | 95974.94
_______________________________________________________________ Ana Paula Setor de Engenharia