## Memória de Cálculo
Obra
Reforma PSF - Capão Bonito II
Memória de Cálculo
Item | Descrição | Und | Quant. | Memória de Cálculo
1 | ADMINISTRAÇÃO LOCAL
1.1 | ENGENHEIRO CIVIL DE OBRA JUNIOR COM ENCARGOS COMPLEMENTARES | H | 64,0 | = 16 horas por mês, num total de 4 meses = 16x4=64h
1.2 | MESTRE DE OBRAS COM ENCARGOS COMPLEMENTARES | H | 640,0 | = 160 horas por mês, sendo 4 meses= 160x4=640h
1.3 | FORNECIMENTO E INSTALAÇÃO DE PLACA DE OBRA COM CHAPA GALVANIZADA E ESTRUTURA DE MADEIRA. AF_03/2022_PS | m² | 6,0 | = 3m de comprimento por 2m de altura= 6m²
2 | Serviços Preliminares
2.2 | REMOÇÃO DE TELHAS DE FIBROCIMENTO METÁLICA E CERÂMICA, DE FORMA MANUAL, SEM REAPROVEITAMENTO. AF_09/2023 | m² | 291,22 | = Área útil de toda a cobertura = 291,22m²
2.2 | DEMOLICAO MANUAL DE PISO CERAMICO, SEM REAPROVEITAMENTO | m² | 256,4 | = Área útil de todo o piso cerâmico= 256,40m²
2.3 | SINAPI - 97633 - DEMOLICAO DE REVESTIMENTO CERAMICO, DE FORMA MANUAL, SEM REAPROVEITAMENTO. AF_09/2023 | m² | 193,05 | = Área útil de todo o revestimento cerâmico= 193,05m²
2.4 | Estrutura
2.4 | DEMOLIÇÃO DE PISO DE CONCRETO SIMPLES, DE FORMA MANUAL, SEM REAPROVEITAMENTO. AF_09/2023 | m³ | 88,0 | = Área útil de todo o piso de concreto externo= 88m²
2.4.1 | ARMAÇÃO DO SISTEMA DE PAREDES DE CONCRETO, EXECUTADA EM PAREDES DE EDIFICAÇÕES TÉRREAS, TELA Q-61. AF_06/2019 | KG | 3,24 | = peso da tela 0,97 x o serviço de emboço
2.4.1 | DEMOLIÇÃO DE ALVENARIA DE BLOCO FURADO, DE FORMA MANUAL, SEM REAPROVEITAMENTO. AF_09/2023 | m³ | 0,12 | = Abertura 1,68 x 0,07 de espessura
2.4.2 | (COMPOSIÇÃO REPRESENTATIVA) DO SERVIÇO DE EMBOÇO/MASSA ÚNICA, APLICADO MANUALMENTE, TRAÇO 1:2:8, EM BETONEIRA DE 400L, PAREDES INTERNAS, COM EXECUÇÃO DE TALISCAS, EDIFICAÇÃO HABITACIONAL UNIFAMILIAR (CASAS) E EDIFICAÇÃO PÚBLICA PADRÃO. AF_12/2014 | m² | 3,36 | = Duas aberturas de 0,60cm x a altura da parede de 2,8m
3 | Louças e Metais
3.1 | TORNEIRA CROMADA DE MESA PARA LAVATORIO, TIPO MONOCOMANDO. AF_01/2020 | UN | 7,0 | = Substituir as torneiras conforme indicadas em projeto.
3.2 | ASSENTO SANITÁRIO CONVENCIONAL - FORNECIMENTO E INSTALACAO. AF_01/2020 | UN | 5,0 | = Substituir os assentos indicados no projeto.
4 | Esquadrias
4.2 | PORTA DE MADEIRA PARA PINTURA, SEMI-OCA (LEVE OU MÉDIA), 90X210CM, ESPESSURA DE 3,5CM, INCLUSO DOBRADIÇAS - FORNECIMENTO E INSTALAÇÃO. AF_12/2019 | UN | 8,0 | = Substituir as portas de madeira conforme indicada em projeto e no memorial descritivo.
4.2 | INSTALACAO DE VIDRO CANELADO OU MARTELADO LISO, E = 4 MM, EM ESQUADRIA DE ALUMINIO OU PVC, FIXADO COM BAGUETE. AF_01/2021 | m² | 0,14 | = Área útil de um quadro da janela do consultório médico.
4.2 | SINAPI - 102191 - REMOCAO DE VIDRO LISO COMUM DE ESQUADRIA COM BAGUETE DE ALUMINIO OU PVC. AF_01/2021 | m² | 0,14 | = Área útil de um quadro da janela do consultório médico.
4.3 | FECHADURA DE EMBUTIR PARA PORTAS INTERNAS, COMPLETA, ACABAMENTO PADRÃO POPULAR, COM EXECUÇÃO DE FURO - FORNECIMENTO E INSTALAÇÃO. AF_12/2019 | UN | 2,0 | = Substituição das fechaduras da portas indicadas em projeto e no memorial descritivo.
4.4 | PORTA DE ALUMÍNIO DE ABRIR PARA VIDRO SEM GUARNIÇÃO, 87X210CM, FIXAÇÃO COM PARAFUSOS, INCLUSIVE VIDROS - FORNECIMENTO E INSTALAÇÃO. AF_12/2019 | UN | 1,0 | = Substituir 1 porta de alumínio da entrada de funcionários.
5 | Pisos
5.1 | REVESTIMENTO CERÂMICO PARA PISO COM PLACAS TIPO ESMALTADA EXTRA DE DIMENSÕES 80X80 CM APLICADA EM AMBIENTES DE ÁREA ENTRE 5 M² E 10 M². AF_02/2023_PE | m² | 255,0 | = Área útil interna de todos os ambientes do prédio e dos rodapés.
5.2 | REVESTIMENTO CERÂMICO PARA PAREDES INTERNAS COM PLACAS TIPO ESMALTADA PADRÃO POPULAR DE DIMENSÕES 20X20 CM, ARGAMASSA TIPO AC I, APLICADAS NA ALTURA INTEIRA DAS PAREDES. AF_02/2023_PE | m² | 193,05 | = Área útil das paredes indicadas em projeto.
5.3 | EXECUÇÃO DE PASSEIO (CALÇADA) OU PISO DE CONCRETO COM CONCRETO MOLDADO IN LOCO, FEITO EM OBRA, ACABAMENTO CONVENCIONAL, ESPESSURA 6 CM, ARMADO. AF_08/2022 | m² | 88,0 | = Área útil do passeio externo de 88,00m²
6 | Forro
6.1 | REMOÇÃO DE TRAMA METÁLICA OU DE MADEIRA PARA FORRO, DE FORMA MANUAL, SEM REAPROVEITAMENTO. AF_09/2023 | m² | 7,5 | = Área útil do forro da varanda , beiral
6.3 | FORRO EM RÉGUAS DE PVC, LISO, PARA AMBIENTES RESIDENCIAIS, INCLUSIVE ESTRUTURA UNIDIRECIONAL DE FIXAÇÃO. AF_08/2023_PS | m² | 7,5 | = área útil do forro da varanda, beiral
7 | Telhado
7.1 | REMOÇÃO CALHAS E RUFOS, DE FORMA MANUAL, SEM REAPROVEITAMENTO. AF_09/2023 | M | 52,0 | = Área linear de todas as calhas do prédio, ver projeto.
7.2 | TELHAMENTO COM TELHA CERÂMICA CAPA-CANAL, TIPO COLONIAL, COM ATÉ 2 ÁGUAS, INCLUSO TRANSPORTE VERTICAL. AF_07/2019 | m² | 170,69 | = Área útil da cobertura de telha de barro, ver projeto.
7.2 | CALHA EM CHAPA DE AÇO GALVANIZADO NÚMERO 24, DESENVOLVIMENTO DE 33 CM, INCLUSO TRANSPORTE VERTICAL. AF_07/2019 | M | 52,0 | = Área linear de todas as calhas do prédio, ver projeto.
7.3 | TELHAMENTO COM TELHA ONDULADA DE FIBROCIMENTO E = 6 MM, COM RECOBRIMENTO LATERAL DE 1/4 DE ONDA PARA TELHADO COM INCLINAÇÃO MAIOR QUE 10°, COM ATÉ 2 ÁGUAS, INCLUSO IÇAMENTO. AF_07/2019 | m² | 120,53 | = Área útil da cobertura de fibrocimento, ver projeto.
7.4 | SINAPI - 89576 - TUBO PVC, SERIE R, AGUA PLUVIAL, DN 75 MM, FORNECIDO E INSTALADO EM CONDUTORES VERTICAIS DE AGUAS PLUVIAIS. AF_06/2022 | M | 12,0 | = Área de condutor, indicada em projeto
8 | Pintura
8.1 | PINTURA LÁTEX ACRÍLICA ECONÔMICA, APLICAÇÃO MANUAL EM PAREDES, DUAS DEMÃOS. AF_04/2023 | m² | 838,5 | = Área útil de todas as paredes internas.
8.2 | PINTURA LÁTEX ACRÍLICA ECONÔMICA, APLICAÇÃO MANUAL EM TETO, DUAS DEMÃOS. AF_04/2023 | m² | 275,22 | = Área útil de todos os ambientes internos com forro de laje.
8.3 | PINTURA COM TINTA ALQUÍDICA DE FUNDO E ACABAMENTO (ESMALTE SINTÉTICO GRAFITE) APLICADA A ROLO OU PINCEL SOBRE PERFIL METÁLICO EXECUTADO EM FÁBRICA (POR DEMÃO). AF_01/2020 | m² | 288,05 | = Área útil de todas as paredes externas.
8.3 | EMASSAMENTO COM MASSA LÁTEX, APLICAÇÃO EM PAREDE, DUAS DEMÃOS, LIXAMENTO MANUAL. AF_04/2023 | m² | 838,5 | = Área útil de todas as paredes internas.
8.4 | PINTURA DE PISO COM TINTA ACRÍLICA, APLICAÇÃO MANUAL, 2 DEMÃOS, INCLUSO FUNDO PREPARADOR. AF_05/2021 | m² | 88,0 | = Área útil da calçadas externas.
8.4 | FUNDO SELADOR ACRÍLICO, APLICAÇÃO MANUAL EM PAREDE, UMA DEMÃO. AF_04/2023 | m² | 838,5 | = Área útil de todas as paredes internas.
8.4 | EMASSAMENTO COM MASSA LÁTEX, APLICAÇÃO EM TETO, DUAS DEMÃOS, LIXAMENTO MANUAL. AF_04/2023 | m² | 275,22 | = Área útil de todos os ambientes internos com forro de laje.
8.5 | FUNDO SELADOR ACRÍLICO, APLICAÇÃO MANUAL EM TETO, UMA DEMÃO. AF_04/2023 | m² | 275,22 | = Área útil de todos os ambientes internos com forro de laje.
9 | Limpeza
9.1 | LIMPEZA E LIXAMENTO PAREDES INTERNAS CAIXA D | m² | 2,8 | = Área útil da caixa d'água existente no prédio, ver projeto.
9.2 | LIMPEZA E LIXAMENTO FUNDO CAIXA D | m² | 1,05 | = Área útil da caixa d'água existente no prédio, ver projeto.
9.3 | LIMPEZA FINAL DA OBRA | m² | 260,26 | = Área total do prédio a ser reformado, ver projeto.
9.5 | LIMPEZA MECANIZADA DE CAMADA VEGETAL, VEGETAÇÃO E PEQUENAS ÁRVORES (DIÂMETRO DE TRONCO MENOR QUE 0,20 M), COM TRATOR DE ESTEIRAS. AF_03/2024 | m² | 460,0 | = Área de toda a vegetação (grama).
10 | Serviços Finais
10.1 | PLACA INAUGURACAO EM ALUMINIO 0,40X0,60M FORNECIMENTO E COLOCACAO | UN | 1,0 | = 1 unidade de placa de inauguração (0,40x0,60m).
|  |  | Total sem BDI |  | 171274.46
|  |  | Total do BDI |  | 48514.22
|  |  | Total Geral |  | 219788.68
_______________________________________________________________ Ana Paula Setor de Engenharia