## Orçamento Sintético (hidden)
Tempo de trabalho e desenvolvimento
OBRA: | INFRAESTRUTURA URBANA - PAVIMENTAÇÃO ASFÁLTICA E DRENAGEM - PROGRAMA AVANÇAR CIDADES |  |  |  |  | B.D.I. | Bancos | Encargos Sociais
ÁREA | 18.206,37 m² |  |  |  |  | 24.97% | SINAPI/MS - 05/2022 | Desonerado: embutido nos preços unitário dos insumos de mão de obra, de acordo com as bases.
LOCAL: | BAIRRO JD. SANTA MARTA - SIDROLÂNDIA/MS
PLANILHA ORÇAMENTÁRIA | [5 empty] | VALOR TOTAL DA OBRA: |  | 4897236.19
Item | Código | Banco | Descrição | Und | Quant. | Valor Unit | Valor Unit com BDI | Total | Peso (%)
1.1 | ADMINISTRAÇÃO LOCAL | [6 empty] | 111944.7 | 2.286%
1.1.1. | 93567 | SINAPI | ENGENHEIRO CIVIL DE OBRA PLENO COM ENCARGOS COMPLEMENTARES | mês | 1.25 | 18015.85 | 22514.41 | 28143.01 | 0.5747% | 8 | 22 | 176 | 0.125
1.1.2. | 93563 | SINAPI | ALMOXARIFE COM ENCARGOS COMPLEMENTARES | mês | 2.5 | 3165.65 | 3956.11 | 9890.28 | 0.202% | 2 | 11 | 22 | 1.25
1.1.3 | 94295 | SINAPI | MESTRE DE OBRAS COM ENCARGOS COMPLEMENTARES | mês | 5 | 4613.74 | 5765.79 | 28828.95 | 0.5887%
1.1.4 | 90781 | SINAPI | TOPOGRAFO COM ENCARGOS COMPLEMENTARES | H | 60 | 20.04 | 25.04 | 1502.4 | 0.03068% | 4 | 22 | 88 | 0.5
1.1.5 | 88326 | SINAPI | VIGIA NOTURNO COM ENCARGOS COMPLEMENTARES | H | 240 | 19.95 | 24.93 | 5983.2 | 0.1222% |  |  |  | 5
1.1.6 | 88253 | SINAPI | AUXILIAR DE TOPÓGRAFO COM ENCARGOS COMPLEMENTARES | H | 120 | 9.85 | 12.31 | 1477.2 | 0.03016%
1.1.7 | V1 | Composição | CAMINHONETE - 71 A 115 CV (SEM MOTORISTA) (116,49h CPI + 66h CHP - 182,49h MDO)(REF. SINAPI COD. 92145) | un.mês | 6 | 4506.59 | 5631.89 | 33791.34 | 0.69%
1.1.8 | E0 | Cotação | INSTRUMENTAL DE TOPOGRAFIA | un.mês | 1 | 1863.1 | 2328.32 | 2328.32 | 0.04754%
1.2 | SERVIÇOS PRELIMINARES | [6 empty] | 18594.04 | 0.3797%
1.2.1. | PLO-001 | Composição | PLACA DE IDENTIFICAÇÃO DE OBRA PÚBLICA, INCLUSIVE PINTURA E ADESIVOS, ESTRUTURA E SUPORTE DE MADEIRA. FORNECIMENTO E COLOCAÇÃO. | m² | 8 | 413.18 | 516.35 | 4130.8 | 0.08435%
1.2.2. | 00010775 | SINAPI | LOCACAO DE CONTAINER 2,30 X 6,00 M, ALT. 2,50 M, COM 1 SANITARIO, PARA ESCRITORIO, COMPLETO, SEM DIVISORIAS INTERNAS | mês | 10 | 830 | 1037.25 | 10372.5 | 0.2118%
1.2.3. | SP/0020 | Composição | SEGURANÇA DE TRÂNSITO - SINALIZAÇÃO DE ADVERTÊNCIA DE OBRA COM PLACA (FUNDO LARANJA) SOBRE CAVALETE, CONFORME ABNT - NBR-7678 SEGURANÇA NA EXECUÇÃO DE OBRAS E SERVIÇOS DE CONSTRUÇÃO MINISTÉRIO DO TRABALHO E DA PREVIDÊNCIA SOCIAL - NB-26 - SINALIZAÇÃO DE SEGURANÇA CONTRAN - MANUAL DE NOÇÕES DE NORMAS DE TRÂNSITO | m² | 8 | 135.51 | 169.35 | 1354.8 | 0.02766%
1.2.4. | 00013244 | SINAPI | CONE DE SINALIZACAO EM PVC RIGIDO COM FAIXA REFLETIVA, H = 70 / 76 CM | un | 30 | 44.9 | 56.11 | 1683.3 | 0.03437%
1.2.5. | SP/0050 | Composição | SONDAGEM DE INVESTIGAÇÃO DE INTERFERÊNCIAS SUBTERRÂNEAS, INCLUINDO ESCAVAÇÕES MECÂNICA E MANUAL E REATERRO | un | 3 | 280.77 | 350.88 | 1052.64 | 0.02149%
1.3 | MICRODRENAGEM - TERRAPLENAGEM | [6 empty] | 580399.55 | 11.85%
1.3.1 | 90084 | SINAPI | ESCAVAÇÃO MECANIZADA DE VALA COM PROF. MAIOR QUE 1,5 M ATÉ 3,0 M (MÉDIA ENTRE MONTANTE E JUSANTE/UMA COMPOSIÇÃO POR TRECHO), COM ESCAVADEIRA HIDRÁULICA (0,8 M3/111 HP), LARGURA ATÉ 1,5 M, EM SOLO DE 1A CATEGORIA, EM LOCAIS COM ALTO NÍVEL DE INTERFERÊNCIA. AF_02/2021 | m³ | 6942.52 | 10.59 | 13.23 | 91849.54 | 1.876%
1.3.2 | 93358 | SINAPI | ESCAVAÇÃO MANUAL DE VALA COM PROFUNDIDADE MENOR OU IGUAL A 1,30 M. AF_02/2021 | m³ | 365.4 | 64.48 | 80.58 | 29443.93 | 0.6012%
1.3.3 | 101573 | SINAPI | ESCORAMENTO DE VALA, TIPO PONTALETEAMENTO, COM PROFUNDIDADE DE 1,5 A 3,0 M, LARGURA MAIOR OU IGUAL A 1,5 M E MENOR QUE 2,5 M. AF_08/2020 | m² | 3944.42 | 21.77 | 27.21 | 107327.67 | 2.192%
1.3.4 | 101579 | SINAPI | ESCORAMENTO DE VALA, TIPO DESCONTÍNUO, COM PROFUNDIDADE DE 1,5 A 3,0 M, LARGURA MAIOR OU IGUAL A 1,5 M E MENOR QUE 2,5 M. AF_08/2020 | m² | 3104.87 | 38.61 | 48.25 | 149809.98 | 3.059%
1.3.5 | 101616 | SINAPI | PREPARO DE FUNDO DE VALA COM LARGURA MENOR QUE 1,5 M (ACERTO DO SOLO NATURAL). AF_08/2020 | m² | 1071.35 | 4.71 | 5.89 | 6310.25 | 0.1289%
1.3.6 | 101617 | SINAPI | PREPARO DE FUNDO DE VALA COM LARGURA MAIOR OU IGUAL A 1,5 M E MENOR QUE 2,5 M (ACERTO DO SOLO NATURAL). AF_08/2020 | m² | 1446.92 | 2.31 | 2.89 | 4181.6 | 0.08539%
1.3.7 | 93362 | SINAPI | REATERRO MECANIZADO DE VALA COM ESCAVADEIRA HIDRÁULICA (CAPACIDADE DA CAÇAMBA: 0,8 M³ / POTÊNCIA: 111 HP), LARGURA DE 1,5 A 2,5 M, PROFUNDIDADE DE 1,5 A 3,0 M, COM SOLO DE 1ª CATEGORIA EM LOCAIS COM ALTO NÍVEL DE INTERFERÊNCIA. AF_04/2016 | m³ | 2771.49 | 13.42 | 16.77 | 46477.89 | 0.9491%
1.3.8 | 93382 | SINAPI | REATERRO MANUAL DE VALAS COM COMPACTAÇÃO MECANIZADA. AF_04/2016 | m³ | 3433.89 | 26.96 | 33.69 | 115687.75 | 2.362%
1.3.9 | 95876 | SINAPI | TRANSPORTE COM CAMINHÃO BASCULANTE DE 14 M³, EM VIA URBANA PAVIMENTADA, DMT ATÉ 30 KM (UNIDADE: M3XKM). AF_07/2020 | m³xKm | 7166.48 | 2.02 | 2.52 | 18059.53 | 0.3688%
1.3.10 | 100979 | SINAPI | CARGA, MANOBRA E DESCARGA DE SOLOS E MATERIAIS GRANULARES EM CAMINHÃO BASCULANTE 14 M³ - CARGA COM ESCAVADEIRA HIDRÁULICA (CAÇAMBA DE 1,20 M³ / 155 HP) E DESCARGA LIVRE (UNIDADE: M3). AF_07/2020 | m³ | 1433.3 | 6.28 | 7.85 | 11251.41 | 0.2298%
1.4 | MICRODRENAGEM - DISPOSITIVOS AUXILIARES | [6 empty] | 1450532.37 | 29.62%
1.4.1 | 7781 | SINAPI | TUBO DE CONCRETO SIMPLES PARA AGUAS PLUVIAIS, CLASSE PS1, COM ENCAIXE PONTA E BOLSA, DIAMETRO NOMINAL DE 400 MM | m | 470 | 67.95 | 84.92 | 39912.4 | 0.815% | 1876.65 | 938.325
1.4.2 | 7791 | SINAPI | TUBO DE CONCRETO SIMPLES PARA AGUAS PLUVIAIS, CLASSE PS1, COM ENCAIXE PONTA E BOLSA, DIAMETRO NOMINAL DE 600 MM | m | 606.13 | 121.06 | 151.29 | 91701.41 | 1.873%
1.4.3 | 7750 | SINAPI | TUBO DE CONCRETO ARMADO PARA AGUAS PLUVIAIS, CLASSE PA-1, COM ENCAIXE PONTA E BOLSA, DIAMETRO NOMINAL DE 800 MM | m | 483.41 | 395.33 | 494.04 | 238823.88 | 4.877%
1.4.4 | 7753 | SINAPI | TUBO DE CONCRETO ARMADO PARA AGUAS PLUVIAIS, CLASSE PA-1, COM ENCAIXE PONTA E BOLSA, DIAMETRO NOMINAL DE 1000 MM | m | 219 | 463.22 | 578.89 | 126776.91 | 2.589%
1.4.5 | 7757 | SINAPI | TUBO DE CONCRETO ARMADO PARA AGUAS PLUVIAIS, CLASSE PA-1, COM ENCAIXE PONTA E BOLSA, DIAMETRO NOMINAL DE 1200 MM | m | 98.11 | 691.83 | 864.58 | 84823.94 | 1.732%
1.4.6 | 92821 | SINAPI | ASSENTAMENTO DE TUBO DE CONCRETO PARA REDES COLETORAS DE ÁGUAS PLUVIAIS, DIÂMETRO DE 400 MM, JUNTA RÍGIDA, INSTALADO EM LOCAL COM ALTO NÍVEL DE INTERFERÊNCIAS (NÃO INCLUI FORNECIMENTO). AF_12/2015 | m | 470 | 59.2 | 73.98 | 34770.6 | 0.71%
1.4.7 | 92824 | SINAPI | ASSENTAMENTO DE TUBO DE CONCRETO PARA REDES COLETORAS DE ÁGUAS PLUVIAIS, DIÂMETRO DE 600 MM, JUNTA RÍGIDA, INSTALADO EM LOCAL COM ALTO NÍVEL DE INTERFERÊNCIAS (NÃO INCLUI FORNECIMENTO). AF_12/2015 | m | 606.13 | 85.85 | 107.29 | 65031.69 | 1.328%
1.4.8 | 92826 | SINAPI | ASSENTAMENTO DE TUBO DE CONCRETO PARA REDES COLETORAS DE ÁGUAS PLUVIAIS, DIÂMETRO DE 800 MM, JUNTA RÍGIDA, INSTALADO EM LOCAL COM ALTO NÍVEL DE INTERFERÊNCIAS (NÃO INCLUI FORNECIMENTO). AF_12/2015 | m | 483.41 | 114.75 | 143.4 | 69320.99 | 1.416%
1.4.9 | 92828 | SINAPI | ASSENTAMENTO DE TUBO DE CONCRETO PARA REDES COLETORAS DE ÁGUAS PLUVIAIS, DIÂMETRO DE 1000 MM, JUNTA RÍGIDA, INSTALADO EM LOCAL COM ALTO NÍVEL DE INTERFERÊNCIAS (NÃO INCLUI FORNECIMENTO). AF_12/2015 | m | 219 | 149.19 | 186.44 | 40830.36 | 0.8337%
1.4.10 | 92830 | SINAPI | ASSENTAMENTO DE TUBO DE CONCRETO PARA REDES COLETORAS DE ÁGUAS PLUVIAIS, DIÂMETRO DE 1200 MM, JUNTA RÍGIDA, INSTALADO EM LOCAL COM ALTO NÍVEL DE INTERFERÊNCIAS (NÃO INCLUI FORNECIMENTO). AF_12/2015 | m | 98.11 | 185.08 | 231.29 | 22691.86 | 0.4634%
1.4.11 | DR/0135 | Composição | PV-1 - POÇO DE VISITA, COM DIMENSÕES INTERNAS DE 1,98M X 1,98M X 1,50M (BXBXH), EM ALVENARIA DE BLOCO DE CONCRETO ESTRUTURAL FBK 14MPA, CONFORME PROJETO TIPO. EXCLUSIVE PESCOÇO E TAMPÃO | un | 19 | 7782.37 | 9725.63 | 184786.97 | 3.773%
1.4.12 | 99319 | SINAPI | CHAMINÉ CIRCULAR PARA POÇO DE VISITA PARA DRENAGEM, EM ALVENARIA COM TIJOLOS CERÂMICOS MACIÇOS, DIÂMETRO INTERNO = 0,6 M. AF_12/2020 | m | 19 | 815.9 | 1019.63 | 19372.97 | 0.3956%
1.4.13 | 98114 | SINAPI | TAMPA CIRCULAR PARA ESGOTO E DRENAGEM, EM FERRO FUNDIDO, DIÂMETRO INTERNO = 0,6 M. AF_12/2020 | un | 19 | 599.64 | 749.37 | 14238.03 | 0.2907%
1.4.14 | DR/0265 | Composição | BLSC - BOCA-DE-LOBO SIMPLES EM CONCRETO SIMPLES FCK 20 MPA, INCLUINDO FORMA, ESCAVAÇÃO, SARJETA DE CONTORNO (CHAMA) EM CONCRETO E GRELHA EM F°F° TIPO PESADA, CONFORME PROJETO | un | 34 | 1476 | 1844.56 | 62715.04 | 1.281% | 51
1.4.15 | DR/0255 | Composição | BLTC - BOCA-DE-LOBO DUPLA EM CONCRETO SIMPLES FCK 20 MPA, INCLUINDO FORMA, ESCAVAÇÃO, SARJETA DE CONTORNO (CHAMA) EM CONCRETO E GRELHAS EM F°F° TIPO PESADA, CONFORME PROJETO | un | 17 | 2625.49 | 3281.07 | 55778.19 | 1.139%
1.4.16 | 102740 | SINAPI | BOCA PARA BUEIRO SIMPLES TUBULAR D = 100 CM EM CONCRETO, ALAS COM ESCONSIDADE DE 0°, INCLUINDO FÔRMAS E MATERIAIS. AF_07/2021 | un | 1 | 5511.23 | 6887.38 | 6887.38 | 0.1406%
1.4.17 | DP-03 | Composição | EXECUÇÃO DE DISSIPADOR DE ENERGIA DE ÁGUAS PLUVIAIS - TIPO 03 | un | 1 | 27511.7 | 34381.37 | 34381.37 | 0.7021%
1.4.18 | BC-01 | Composição | EXECUÇÃO BACIA DE CONTENÇÃO E CANAL CONDUTOR REVESTDO DE CONCRETO | um | 1 | 5991.45 | 7487.52 | 7487.52 | 0.1529%
1.4.19 | 100952 | SINAPI | TRANSPORTE COM CAMINHÃO CARROCERIA COM GUINDAUTO (MUNCK), MOMENTO MÁXIMO DE CARGA 11,7 TM, EM VIA URBANA PAVIMENTADA, DMT ATÉ 30KM (UNIDADE: TXKM). AF_07/2020 | TxKm | 31573.81 | 2.69 | 3.36 | 106088 | 2.166%
1.4.20 | 100953 | SINAPI | TRANSPORTE COM CAMINHÃO CARROCERIA COM GUINDAUTO (MUNCK), MOMENTO MÁXIMO DE CARGA 11,7 TM, EM VIA URBANA PAVIMENTADA, ADICIONAL PARA DMT EXCEDENTE A 30 KM (UNIDADE: TXKM). AF_07/2020 | TxKm | 52623.02 | 1.07 | 1.34 | 70514.85 | 1.44%
1.4.21 | 95876 | SINAPI | TRANSPORTE COM CAMINHÃO BASCULANTE DE 14 M³, EM VIA URBANA PAVIMENTADA, DMT ATÉ 30 KM (UNIDADE: M3XKM). AF_07/2020 - BRITA DOS PV´s/CX | m³xKm | 1453.5 | 2.02 | 2.52 | 3662.82 | 0.07479%
1.4.22 | 95876 | SINAPI | TRANSPORTE COM CAMINHÃO BASCULANTE DE 14 M³, EM VIA URBANA PAVIMENTADA, DMT ATÉ 30 KM (UNIDADE: M3XKM). AF_07/2020 - BRITA DAS BL´s/BB | m³xKm | 3447.6 | 2.02 | 2.52 | 8687.95 | 0.1774%
1.4.23 | 101014 | SINAPI | CARGA, MANOBRA E DESCARGA DE TUBOS DE CONCRETO, DN 400 MM, EM CAMINHÃO CARROCERIA COM GUINDAUTO (MUNCK) 11,7 TM. AF_07/2020 | T | 97.82 | 37.96 | 47.44 | 4640.58 | 0.09476%
1.4.24 | 101463 | SINAPI | CARGA, MANOBRA E DESCARGA DE TUBOS DE CONCRETO, DN 600 MM, EM CAMINHÃO CARROCERIA COM GUINDAUTO (MUNCK) 11,7 TM. AF_07/2020 | T | 248.6 | 41.58 | 51.96 | 12917.26 | 0.2638%
1.4.25 | 101465 | SINAPI | CARGA, MANOBRA E DESCARGA DE TUBOS DE CONCRETO, DN 800 MM, EM CAMINHÃO CARROCERIA COM GUINDAUTO (MUNCK) 11,7 TM. AF_07/2020 | T | 341.66 | 24.4 | 30.49 | 10417.21 | 0.2127%
1.4.26 | 101467 | SINAPI | CARGA, MANOBRA E DESCARGA DE TUBOS DE CONCRETO, DN 1000 MM, EM CAMINHÃO CARROCERIA COM GUINDAUTO (MUNCK) 11,7 TM. AF_07/2020 | T | 231.14 | 16.62 | 20.77 | 4800.78 | 0.09803%
1.4.27 | 101468 | SINAPI | CARGA, MANOBRA E DESCARGA DE TUBOS DE CONCRETO, DN 1200 MM, EM CAMINHÃO CARROCERIA COM GUINDAUTO (MUNCK) 11,7 TM. AF_07/2020 | T | 133.24 | 15.2 | 19 | 2531.56 | 0.05169%
1.4.28 | SR/0100 | Composição | RECORTE MECÂNICO DE PAVIMENTO ASFÁLTICO OU PISO DE CONCRETO, COM SERRA DE DISCO DIAMANTADO PARA PISO/ASFALTO | m | 255.28 | 3.19 | 3.99 | 1018.57 | 0.0208%
1.4.29 | SR/0010 | Composição | DEMOLIÇÃO DE PAVIMENTO, DE FORMA MANUAL, SEM REAPROVEITAMENTO (REFER. SICRO CÓD. 1600436) | m³ | 22.856 | 228.67 | 285.77 | 6531.56 | 0.1334%
1.4.30 | ST/0020 | Composição | CARGA MANUAL, MANOBRA E DESCARGA DE ENTULHO EM CAMINHÃO BASCULANTE 6M3 (REF. SICRO COD. 72897) | m³ | 22.856 | 22.48 | 28.09 | 642.03 | 0.01311%
1.4.31 | 95876 | SINAPI | TRANSPORTE COM CAMINHÃO BASCULANTE DE 14 M³, EM VIA URBANA PAVIMENTADA, DMT ATÉ 30 KM (UNIDADE: M3XKM). AF_07/2020 | m³xKm | 114.28 | 2.02 | 2.52 | 287.99 | 0.005881%
1.4.32 | RCP/001 | Composição | RECOMPOSOÇÃO DE PAVIMENTO COM BASE DE CASCALHO, E=15CM, E TRATAMENTO SUPERFICIAL DUPLO COM CAPA SELANTE | m² | 228.56 | 61.13 | 76.39 | 17459.7 | 0.3565%
1.5 | IMPLANTAÇÃO ASFÁLTICA - TERRAPLENAGEM | [6 empty] | 117615.02 | 2.402%
1.5.1 | PA/0005 | Composição | PREPARO DO SUBLEITO, ESCAVAÇÃO E CARGA. EXCLUSIVE TRANSPORTE | m³ | 4974.06 | 5.6 | 7 | 34818.42 | 0.711%
1.5.2 | 95876 | SINAPI | TRANSPORTE COM CAMINHÃO BASCULANTE DE 14 M³, EM VIA URBANA PAVIMENTADA, DMT ATÉ 30 KM (UNIDADE: M3XKM). AF_07/2020 | m³xKm | 32331.35 | 2.02 | 2.52 | 81475 | 1.664%
1.5.3 | 101127 | SINAPI | ESCAVAÇÃO HORIZONTAL, INCLUINDO CARGA E DESCARGA EM SOLO DE 1A CATEGORIA COM TRATOR DE ESTEIRAS (347HP/LÂMINA: 8,70M3). AF_07/2020 | m³ | 82.24 | 12.86 | 16.07 | 1321.6 | 0.02699%
1.6 | IMPLANTAÇÃO ASFÁLTICA - PAVIMENTAÇÃO: BASE e IMPRIMAÇÃO | [6 empty] | 824165.81 | 16.83%
1.6.1 | 100576 | SINAPI | REGULARIZAÇÃO E COMPACTAÇÃO DE SUBLEITO DE SOLO PREDOMINANTEMENTE ARGILOSO. AF_11/2019 | m² | 18206.37 | 2.24 | 2.8 | 50977.84 | 1.041%
1.6.2 | 00004748 | SINAPI | AQUISIÇÃO DE CASCALHO CAVA, NAO CLASSIFICADA (POSTO PEDREIRA/FORNECEDOR, SEM FRETE) | m³ | 3479.32 | 62.01 | 77.49 | 269612.51 | 5.505%
1.6.3 | 95876 | SINAPI | TRANSPORTE COM CAMINHÃO BASCULANTE DE 14 M³, EM VIA URBANA PAVIMENTADA, DMT ATÉ 30 KM (UNIDADE: M3XKM). AF_07/2020 | m³xKm | 104379.6 | 2.02 | 2.52 | 263036.59 | 5.371%
1.6.4 | PA/0021 | Composição | EXECUÇÃO E COMPACTAÇÃO DE BASE E OU SUB-BASE, 100% PM, ESTABILIZADO GRANULOMETRICAMENTE, SEM MISTURA, COM MATERIAL DE JAZIDA. EXCLUSIVE FORNECIMENTO E TRANSPORTE (REFER. SINAPI CÓD. 4011219) | m³ | 2676.4 | 18.05 | 22.56 | 60379.58 | 1.233%
1.6.5 | IMP-001 | Composição | EXECUÇÃO DE IMPRIMAÇÃO LIGANTE (PINTURA DE LIGAÇÃO) COM EMULSÃO ASFÁLTICA CM-IMPRIMA | m² | 20537.79 | 6.88 | 8.6 | 176624.99 | 3.607%
1.6.6 | 102332 | SINAPI | TRANSPORTE COM CAMINHÃO TANQUE DE TRANSPORTE DE MATERIAL ASFÁLTICO DE 20000 L, EM VIA URBANA PAVIMENTADA, DMT ATÉ 30KM (UNIDADE: TXKM). AF_07/2020 | TxKm | 924.4 | 1.83 | 2.29 | 2116.88 | 0.04323%
1.6.7 | 102333 | SINAPI | TRANSPORTE COM CAMINHÃO TANQUE DE TRANSPORTE DE MATERIAL ASFÁLTICO DE 20000 L, EM VIA URBANA PAVIMENTADA, ADICIONAL PARA DMT EXCEDENTE A 30 KM (UNIDADE: TXKM). AF_07/2020 | TxKm | 1540.67 | 0.74 | 0.92 | 1417.42 | 0.02894%
1.7 | IMPLANTAÇÃO ASFÁLTICA - PAVIMENTAÇÃO DA CAPA | [6 empty] | 735329.93 | 15.02%
1.7.1. | 97807 | SINAPI | PAVIMENTO COM TRATAMENTO SUPERFICIAL DUPLO, COM EMULSÃO ASFÁLTICA RR-2C, COM CAPA SELANTE. AF_01/2020 | m² | 20537.79 | 26.91 | 33.63 | 690685.88 | 14.1%
1.7.2. | 102332 | SINAPI | TRANSPORTE COM CAMINHÃO TANQUE DE TRANSPORTE DE MATERIAL ASFÁLTICO DE 20000 L, EM VIA URBANA PAVIMENTADA, DMT ATÉ 30KM (UNIDADE: TXKM). AF_07/2020 | TxKm | 1848.8 | 1.83 | 2.29 | 4233.75 | 0.08645%
1.7.3. | 102333 | SINAPI | TRANSPORTE COM CAMINHÃO TANQUE DE TRANSPORTE DE MATERIAL ASFÁLTICO DE 20000 L, EM VIA URBANA PAVIMENTADA, ADICIONAL PARA DMT EXCEDENTE A 30 KM (UNIDADE: TXKM). AF_07/2020 | TxKm | 3081.34 | 0.74 | 0.92 | 2834.83 | 0.05789%
1.7.4. | 95876 | SINAPI | TRANSPORTE COM CAMINHÃO BASCULANTE DE 14 M³, EM VIA URBANA PAVIMENTADA, DMT ATÉ 30 KM (UNIDADE: M3XKM). AF_07/2020 | m³xKm | 14910.9 | 2.02 | 2.52 | 37575.47 | 0.7673% | 7395.21
1.8 | SERVIÇOS COMPLEMENTARES | [6 empty] | 286231.73 | 5.845%
1.8.1. | SC/0005 | Composição | MEIO-FIO (GUIA) COM SARJETA, CONCRETO FCK = 15MPA, SEÇÃO 615 CM², MOLDADO NO LOCAL, INCLUSIVE ESCAVAÇÃO E PINTURA A CAL EM UMA DEMÃO | m | 4696.88 | 46.39 | 57.97 | 272278.13 | 5.56%
1.8.2. | 95876 | SINAPI | TRANSPORTE COM CAMINHÃO BASCULANTE DE 14 M³, EM VIA URBANA PAVIMENTADA, DMT ATÉ 30 KM (UNIDADE: M3XKM). AF_07/2020 | m³xKm | 5016.27 | 2.02 | 2.52 | 12641 | 0.2581%
1.8.3. | 100979 | SINAPI | CARGA, MANOBRA E DESCARGA DE SOLOS E MATERIAIS GRANULARES EM CAMINHÃO BASCULANTE 14 M³ - CARGA COM ESCAVADEIRA HIDRÁULICA (CAÇAMBA DE 1,20 M³ / 155 HP) E DESCARGA LIVRE (UNIDADE: M3). AF_07/2020 | m³ | 167.21 | 6.28 | 7.85 | 1312.6 | 0.0268%
1.9 | PASSEIO COM ACESSIBILIDADE | [6 empty] | 601868.61 | 12.29%
1.9.1. | 97084 | SINAPI | COMPACTAÇÃO MECÂNICA DE SOLO PARA EXECUÇÃO DE RADIER, COM COMPACTADOR DE SOLOS TIPO PLACA VIBRATÓRIA. AF_09/2017 | m² | 5929.41 | 0.52 | 0.65 | 3854.12 | 0.0787%
1.9.2. | 100983 | SINAPI | CARGA, MANOBRA E DESCARGA DE ENTULHO EM CAMINHÃO BASCULANTE 14 M³ - CARGA COM ESCAVADEIRA HIDRÁULICA (CAÇAMBA DE 0,80 M³ / 111 HP) E DESCARGA LIVRE (UNIDADE: M3). AF_07/2020 | m³ | 415.0587 | 8.55 | 10.68 | 4432.83 | 0.09052%
1.9.3. | 95876 | SINAPI | TRANSPORTE COM CAMINHÃO BASCULANTE DE 14 M³, EM VIA URBANA PAVIMENTADA, DMT ATÉ 30 KM (UNIDADE: M3XKM). AF_07/2020 | m³xKm | 10310.14 | 2.02 | 2.52 | 25981.55 | 0.5305%
1.9.4. | SC/0080 | Composição | PISO TÁTIL DE ALERTA OU DIRECIONAL COM LAJOTA CIMENTÍCIA 40X40X2,5CM, NAS CORES DA NBR 16537, ASSENTADO COM ARGAMASSA DE CIMENTO E AREIA 1:3 | m | 1344.8 | 51.14 | 63.91 | 85946.17 | 1.755%
1.9.5. | 94962 | SINAPI | CONCRETO MAGRO PARA LASTRO, TRAÇO 1:4,5:4,5 (EM MASSA SECA DE CIMENTO/ AREIA MÉDIA/ BRITA 1) - PREPARO MECÂNICO COM BETONEIRA 400 L. AF_05/2021 | m³ | 21.52 | 335.12 | 418.8 | 9012.58 | 0.184%
1.9.6. | 92873 | SINAPI | LANÇAMENTO COM USO DE BALDES, ADENSAMENTO E ACABAMENTO DE CONCRETO EM ESTRUTURAS. AF_12/2015 | m³ | 21.52 | 219.96 | 274.88 | 5915.42 | 0.1208%
1.9.7. | 94991 | SINAPI | EXECUÇÃO DE PASSEIO (CALÇADA) OU PISO DE CONCRETO COM CONCRETO MOLDADO IN LOCO, USINADO, ACABAMENTO CONVENCIONAL, NÃO ARMADO. AF_07/2016 | m³ | 541.18 | 684.33 | 855.21 | 462822.55 | 9.451%
1.9.8. | 100947 | SINAPI | TRANSPORTE COM CAMINHÃO CARROCERIA 9T, EM VIA URBANA PAVIMENTADA, DMT ATÉ 30KM (UNIDADE: TXKM). AF_07/2020 | TxKm | 705.9 | 2.09 | 2.61 | 1842.4 | 0.03762%
1.9.9. | 100948 | SINAPI | TRANSPORTE COM CAMINHÃO CARROCERIA 9T, EM VIA URBANA PAVIMENTADA, ADICIONAL PARA DMT EXCEDENTE A 30 KM (UNIDADE: TXKM). AF_07/2020 | TxKm | 1176.5 | 0.83 | 1.04 | 1223.56 | 0.02498%
1.9.10. | ST/0070 | Composição | CARGA, MANOBRA E DESCARGA DE MATERIAIS DIVERSOS EM CAMINHÃO CARROCERIA - CARGA E DESCAGA MANUAIS (REFER. SICRO CÓD.5915474) | T | 23.53 | 28.48 | 35.59 | 837.43 | 0.0171%
1.10 | SINALIZAÇÃO VIÁRIA DEFINITIVA - HORIZONTAL E VERTICAL | [6 empty] | 170554.43 | 3.483%
1.10.1. | SV/0037 | Composição | PINTURA DE FAIXA - TINTA BASE ACRÍLICA EMULSIONADA EM ÁGUA - ESPESSURA DE 0,5 MM (REFER. SICRO CÓD. 5213403) | m² | 184.86 | 15.8 | 19.75 | 3650.99 | 0.07455%
1.10.2. | SV/0012 | Composição | PINTURA DE SETAS E LEGENDAS - TINTA BASE ACRÍLICA EMULSIONADA EM ÁGUA - ESPESSURA DE 0,5 MM (REFER. SICRO CÓD. 5213407) | m² | 161.62 | 732.81 | 915.79 | 148009.98 | 3.022%
1.10.3. | 00013521 | SINAPI | PLACA DE ACO ESMALTADA PARA IDENTIFICACAO DE RUA, *45 CM X 20* CM | un | 15 | 2.69 | 3.36 | 50.4 | 0.001029%
1.10.4. | SV/0090 | Composição | COLUNA SIMPLES DE 50,8 MM (2") DE DIÂMETRO, ESPESSURA DA PAREDE 2,75MM, ALTURA TOTAL DE 3500MM, EM AÇO GALVANIZADO POR IMERSÃO À QUENTE PARA SUPORTE DE PLACA DE SINALIZAÇÃO E FIXADO EM BASE DE CONCRETO NÃO ESTRUTURAL - FORNECIMENTO E IMPLANTAÇÃO. INCLUSIVE SERVIÇO DE IMPLANTAÇÃO DA PLACA DE SINALIZAÇÃO | un | 15 | 436.51 | 545.51 | 8182.65 | 0.1671%
1.10.5. | SV/0105 | Composição | PLACA DE SINALIZAÇÃO DE ALUMÍNIO, ESPESSURA 1,5MM, COM FUNDO, SÍMBOLOS E TARJAS EM PELÍCULA REFLETIVA COM ESFERAS INCLUSAS TIPO I-A DA NBR 14644 (GT/GT), INCLUSIVE ELEMENTOS DE FIXAÇÃO, CONFORME ESPECIFICAÇÃO AGETRAN/PMCG - FORNECIMENTO | m² | 16.2 | 526.57 | 658.05 | 10660.41 | 0.2177%
[5 empty] | Total Geral |  | 4897236.19

## CFF (hidden)
Tempo de trabalho e desenvolvimento
CRONOGRAMA FÍSICO-FINANCEIRO
OBRA: | INFRAESTRUTURA URBANA - PAVIMENTAÇÃO ASFÁLTICA E DRENAGEM - PROGRAMA AVANÇAR CIDADES | [21 empty] | BDI | SINAPI/MS - 05/2022
ÁREA: | 18.206,37 m² | [21 empty] | 24.97%
LOCAL: | BAIRRO JD. SANTA MARTA - SIDROLÂNDIA/MS
ITEM | DESCRIÇÃO DO ITEM | PERÍODO |  | 30 DIAS |  | 60 DIAS |  | 90 DIAS |  | 120 DIAS |  | 150 DIAS |  | 180 DIAS |  | 210 DIAS |  | 240 DIAS |  | 270 DIAS |  | 300 DIAS |  | TOTAL
|  | VALOR (R$) | % | VALOR (R$) | % | VALOR (R$) | % | VALOR (R$) | % | VALOR (R$) | % | VALOR (R$) | % | [8 empty] | VALOR (R$) | % | VALOR (R$)
1.1 | ADMINISTRAÇÃO LOCAL | 111944.7 | 2.286% | 11194.47 | 10% | 11194.47 | 10% | 11194.47 | 10% | 11194.47 | 10% | 11194.47 | 10% | 11194.47 | 10% | 11194.47 | 10% | 11194.47 | 10% | 11194.47 | 10% | 11194.47 | 10% | 111944.7
1.2 | SERVIÇOS PRELIMINARES | 18594.04 | 0.3797% | 5578.212 | 30% | 9297.02 | 50% | 3718.808 | 20% | 0 |  | 0 |  | 0 |  | 0 |  | 0 |  | 0 |  | 0 |  | 18594.04
1.3 | MICRODRENAGEM - TERRAPLENAGEM | 580399.55 | 11.85% | 116079.91 | 20% | 174119.865 | 30% | 174119.865 | 30% | 116079.91 | 20% | 0 |  | 0 |  | 0 |  | 0 |  | 0 |  | 0 |  | 580399.55
1.4 | MICRODRENAGEM - DISPOSITIVOS AUXILIARES | 1450532.37 | 29.62% | 0 |  | 145053.237 | 10% | 290106.474 | 20% | 290106.474 | 20% | 725266.185 | 50% | 0 |  | 0 |  | 0 |  | 0 |  | 0 |  | 1450532.37
1.5 | IMPLANTAÇÃO ASFÁLTICA - TERRAPLENAGEM | 117615.02 | 2.402% | 0 |  | 0 |  | 0 |  | 11761.502 | 10% | 58807.51 | 50% | 47046.008 | 40% | 0 |  | 0 |  | 0 |  | 0 |  | 117615.02
1.6 | IMPLANTAÇÃO ASFÁLTICA - PAVIMENTAÇÃO: BASE e IMPRIMAÇÃO | 824165.81 | 16.83% | 0 |  | 0 | [5 empty] | 82416.581 | 10% | 164833.162 | 20% | 412082.905 | 50% | 164833.162 | 20% | 0 |  | 0 |  | 824165.81
1.7 | IMPLANTAÇÃO ASFÁLTICA - PAVIMENTAÇÃO DA CAPA | 735329.93 | 15.02% | 0 |  | 0 |  | 0 |  | 0 |  | 0 |  | 220598.979 | 30% | 294131.972 | 40% | 220598.979 | 30% |  |  | 0 |  | 735329.93
1.8 | SERVIÇOS COMPLEMENTARES | 286231.73 | 5.845% | 0 |  | 0 |  | 0 |  | 0 |  | 0 |  | 0 |  | 0 |  | 28623.173 | 10% | 143115.865 | 50% | 114492.692 | 40% | 286231.73
1.9 | PASSEIO COM ACESSIBILIDADE | 601868.61 | 12.29% | 0 |  | 0 |  | 0 |  | 0 |  | 0 |  | 0 |  | 0 |  | 60186.861 | 10% | 300934.305 | 50% | 240747.444 | 40% | 601868.61
1.10 | SINALIZAÇÃO VIÁRIA DEFINITIVA - HORIZONTAL E VERTICAL | 170554.43 | 3.483% | 0 |  | 0 |  | 0 |  | 0 |  | 0 | [7 empty] | 85277.215 | 50% | 85277.215 | 50% | 170554.43
| VALOR TOTAL | 4897236.19 | 100% | 132852.592 | 2.713% | 339664.592 | 6.936% | 479139.617 | 9.784% | 429142.356 | 8.763% | 877684.746 | 17.92% | 443672.619 | 9.06% | 717409.347 | 14.65% | 485436.645 | 9.912% | 540521.855 | 11.04% | 451711.821 | 9.224%
| VALOR ACUMULADO |  |  | 132852.592 | 2.713% | 472517.184 | 9.649% | 951656.801 | 19.43% | 1380799.157 | 28.2% | 2258483.903 | 46.12% | 2702156.522 | 55.18% | 3419565.869 | 69.83% | 3905002.514 | 79.74% | 4445524.369 | 90.78% | 4897236.19 | 100%

## BDI
COMPOSIÇÃO BDI SEM DESONERAÇÃO
OBRA: | UBS BAFO DA ONÇA | BDI
LOCAL: | ASSENTAMENTO BAFO DA ONÇA - 79170-000 | 24.97%
PROP.: | PREFEITURA MUNICIPAL DE SIDROLÂNDIA
COMPOSIÇÃO
Item | Parcela do BDI - Acórdão 2622/2013 - TCU
1 | AC = Taxa de Administração Central | 4.1%
2 | S e G = Taxas de Seguro e Garantia | 0.9%
3 | R = Taxa de Risco | 0.97%
4 | DF = Taxa de Despesas Financeiras | 0.59%
5 | L = Taxa de Lucro / Remuneração | 7.1%
6 | I = Taxa de incidência de Impostos (PIS, COFINS e ISS) | 8.65%
Item | Impostos
6.1 | ISS | 5%
6.2 | PIS | 0.65%
6.3 | COFINS | 3%
6.4 | CPRB | 0%
Total Impostos = |  | 8.65%
Fórmula para o cálculo de BDI
24.97%
Fórmula
Notas:
1) Alíquota de ISS é determinada pela “Relação de Serviços” do município onde se prestará o serviço conforme "Cita-se a Lei Municipal do ISS".
2) Alíquota máxima de COFINS é de 3% conforme inciso XX do art. 10 da Lei nº10.833/03.
Obs. Adequado ao Acordão 2622/2013 do TCU:
________________________________________________________ MARCEL THEODORO CREA-MS 70412/D

## CPU´S (hidden)
COMPOSIÇÃO UNITÁRIA
| Código | Banco | Descrição | Und | Quant. | Valor Unit | Total
1.2 | COMPOSIÇÃO | PLO-001 | PLACA DE IDENTIFICAÇÃO DE OBRA PÚBLICA, INCLUSIVE PINTURA E ADESIVOS, ESTRUTURA E SUPORTE DE MADEIRA. FORNECIMENTO E COLOCAÇÃO | M2 |  |  | 413.18
1.3 | 88262 | SINAPI | CARPINTEIRO DE FORMAS COM ENCARGOS COMPLEMENTARES | H | 1 | 19.71 | 19.71
1.4 | 88316 | SINAPI | SERVENTE COM ENCARGOS COMPLEMENTARES | H | 2 | 16.3 | 32.6
1.5 | 00004417 | SINAPI | SARRAFO NAO APARELHADO *2,5 X 7* CM, EM MACARANDUBA, ANGELIM OU EQUIVALENTE DA REGIAO - BRUTA | M | 1 | 8.05 | 8.05
1.6 | 00004491 | SINAPI | PONTALETE *7,5 X 7,5* CM EM PINUS, MISTA OU EQUIVALENTE DA REGIAO - BRUTA | M | 4 | 7.92 | 31.68
1.7 | 00004813 | SINAPI | PLACA DE OBRA (PARA CONSTRUCAO CIVIL) EM CHAPA GALVANIZADA *N. 22*, ADESIVADA, DE *2,0 X 1,125* M | m² | 1 | 315 | 315
1.8 | 00005075 | SINAPI | PREGO DE ACO POLIDO COM CABECA 18 X 30 (2 3/4 X 10) | KG | 0.11 | 25.43 | 2.79
1.9 | 94962 | SINAPI | CONCRETO MAGRO PARA LASTRO, TRAÇO 1:4,5:4,5 (EM MASSA SECA DE CIMENTO/ AREIA MÉDIA/ BRITA 1) - PREPARO MECÂNICO COM BETONEIRA 400 L. AF_05/2021 | m³ | 0.01 | 335.12 | 3.35
1.10
1.11 | COMPOSIÇÃO | SP/0020 | SEGURANÇA DE TRÂNSITO - SINALIZAÇÃO DE ADVERTÊNCIA DE OBRA COM PLACA (FUNDO LARANJA) SOBRE CAVALETE, CONFORME ABNT - NBR-7678 SEGURANÇA NA EXECUÇÃO DE OBRAS E SERVIÇOS DE CONSTRUÇÃO MINISTÉRIO DO TRABALHO E DA PREVIDÊNCIA SOCIAL - NB-26 - SINALIZAÇÃO DE SEGURANÇA CONTRAN - MANUAL DE NOÇÕES DE NORMAS DE TRÂNSITO |  | M2 |  | 135.51
1.12 | 88261 | SINAPI | CARPINTEIRO DE ESQUADRIA COM ENCARGOS COMPLEMENTARES | H | 0.2 | 18.93 | 3.78
1.13 | 88311 | SINAPI | PINTOR DE LETREIROS COM ENCARGOS COMPLEMENTARES | H | 2 | 20.6 | 41.2
1.14 | 88316 | SINAPI | SERVENTE COM ENCARGOS COMPLEMENTARES | H | 0.2 | 16.3 | 3.26
1.15 | 00011051 | SINAPI | CHAPA DE ACO GALVANIZADA BITOLA GSG 26, E = 0,50 MM (4,00 KG/M2) | KG | 2.82 | 14.17 | 39.95
1.16 | 00004491 | SINAPI | PONTALETE *7,5 X 7,5* CM EM PINUS, MISTA OU EQUIVALENTE DA REGIAO - BRUTA | M | 1.5 | 7.92 | 11.88
1.17 | 00004509 | SINAPI | SARRAFO *2,5 X 10* CM EM PINUS, MISTA OU EQUIVALENTE DA REGIAO - BRUTA | M | 3.2 | 4.02 | 12.86
1.18 | 00005075 | SINAPI | PREGO DE ACO POLIDO COM CABECA 18 X 30 (2 3/4 X 10) | KG | 0.5 | 25.43 | 12.71
1.19 | 00007292 | SINAPI | TINTA ESMALTE SINTETICO PREMIUM BRILHANTE | L | 0.0112 | 33.31 | 0.37
1.20 | 96616 | SINAPI | LASTRO DE CONCRETO MAGRO, APLICADO EM BLOCOS DE COROAMENTO OU SAPATAS. AF_08/2017 | m³ | 0.018 | 527.81 | 9.5
1.21
1.22 | COMPOSIÇÃO | SP/0025 | SEGURANÇA DE TRÂNSITO - SINALIZAÇÃO DE ADVERTÊNCIA DE OBRA COM ELEMENTO LUMINOSO (BALDE VERMELHO) |  | M |  | 2.92
1.23 | 88264 | SINAPI | ELETRICISTA COM ENCARGOS COMPLEMENTARES | H | 0.05 | 22.08 | 1.1
1.24 | 88316 | SINAPI | SERVENTE COM ENCARGOS COMPLEMENTARES | H | 0.05 | 16.3 | 0.81
1.25 | 00000939 | SINAPI | FIO DE COBRE, SOLIDO, CLASSE 1, ISOLACAO EM PVC/A, ANTICHAMA BWF-B, 450/750V, SECAO NOMINAL 2,5 MM2 | M | 0.3 | 2.18 | 0.65
1.26 | 00002705 | SINAPI | ENERGIA ELETRICA ATE 2000 KWH INDUSTRIAL, SEM DEMANDA | KW/H | 0.24 | 0.86 | 0.2
1.27 | 00003753 | SINAPI | LAMPADA FLUORESCENTE TUBULAR T10, DE 20 OU 40 W, BIVOLT | UN | 0.009 | 5.32 | 0.04
1.28 | 00004815 | SINAPI | BALDE VERMELHO PARA SINALIZACAO DE VIAS | UN | 0.009 | 5.29 | 0.04
1.29 | 00012294 | SINAPI | SOQUETE DE PORCELANA BASE E27, PARA USO AO TEMPO, PARA LAMPADAS | UN | 0.009 | 9.88 | 0.08
1.30
1.31 | COMPOSIÇÃO | SP/0030 | SEGURANÇA DE TRÂNSITO - ISOLAMENTO DE OBRA COM TELA CERQUITE PLÁTICA LARANJA CONFORME ABNT - NBR-7678 SEGURANÇA NA EXECUÇÃO DE OBRAS E SERVIÇOS DE CONSTRUÇÃO MINISTÉRIO DO TRABALHO E DA PREVIDÊNCIA SOCIAL - NB-26 - SINALIZAÇÃO DE SEGURANÇA CONTRAN - MANUAL DE NOÇÕES DE NORMAS DE TRÂNSITO |  | M |  | 10.95
1.32 | 88316 | SINAPI | SERVENTE COM ENCARGOS COMPLEMENTARES | H | 0.18 | 16.3 | 2.93
1.33 | 00037524 | SINAPI | TELA PLASTICA LARANJA, TIPO TAPUME PARA SINALIZACAO, MALHA RETANGULAR, ROLO 1.20 X 50 M (L X C) | M | 1.1 | 2.58 | 2.83
1.34 | 00000033 | SINAPI | ACO CA-50, 8,0 MM, VERGALHAO | KG | 0.29625 | 12.7 | 3.76
1.35 | 00000345 | SINAPI | ARAME GALVANIZADO 18 BWG, D = 1,24MM (0,009 KG/M) | KG | 0.04 | 35.79 | 1.43
1.36
1.37 | COMPOSIÇÃO | SP/0050 | SONDAGEM DE INVESTIGAÇÃO DE INTERFERÊNCIAS SUBTERRÂNEAS, INCLUINDO ESCAVAÇÕES MECÂNICA E MANUAL E REATERRO |  | UN |  | 280.77
1.38 | 90099 | SINAPI | ESCAVAÇÃO MECANIZADA DE VALA COM PROF. ATÉ 1,5 M (MÉDIA ENTRE MONTANTE E JUSANTE/UMA COMPOSIÇÃO POR TRECHO), COM RETROESCAVADEIRA (0,26 M3/88 HP), LARG. MENOR QUE 0,8 M, EM SOLO DE 1A CATEGORIA, EM LOCAIS COM ALTO NÍVEL DE INTERFERÊNCIA. AF_02/2021 | m³ | 2.88 | 14.54 | 41.87
1.39 | 93358 | SINAPI | ESCAVAÇÃO MANUAL DE VALA COM PROFUNDIDADE MENOR OU IGUAL A 1,30 M. AF_02/2021 | m³ | 1.92 | 64.48 | 123.8
1.40 | 93374 | SINAPI | REATERRO MECANIZADO DE VALA COM RETROESCAVADEIRA (CAPACIDADE DA CAÇAMBA DA RETRO: 0,26 M³ / POTÊNCIA: 88 HP), LARGURA ATÉ 0,8 M, PROFUNDIDADE ATÉ 1,5 M, COM SOLO (SEM SUBSTITUIÇÃO) DE 1ª CATEGORIA EM LOCAIS COM ALTO NÍVEL DE INTERFERÊNCIA. AF_04/2016 | m³ | 4.8 | 23.98 | 115.1
1.41
1.42 | COMPOSIÇÃO | SP/0060 | REPARO EM RAMAL DE LIGAÇÃO PREDIAL DE ÁGUA |  | UN |  | 195.4
1.43 | 5681 | SINAPI | RETROESCAVADEIRA SOBRE RODAS COM CARREGADEIRA, TRAÇÃO 4X2, POTÊNCIA LÍQ. 79 HP, CAÇAMBA CARREG. CAP. MÍN. 1 M3, CAÇAMBA RETRO CAP. 0,20 M3, PESO OPERACIONAL MÍN. 6.570 KG, PROFUNDIDADE ESCAVAÇÃO MÁX. 4,37 M - CHI DIURNO. AF_06/2014 | CHI | 2.1182 | 38.72 | 82.01
1.44 | 88316 | SINAPI | SERVENTE COM ENCARGOS COMPLEMENTARES | H | 0.04 | 14.74 | 0.58
1.45 | 88267 | SINAPI | ENCANADOR OU BOMBEIRO HIDRÁULICO COM ENCARGOS COMPLEMENTARES | H | 0.04 | 17.84 | 0.71
1.46 | 00009813 | SINAPI | TUBO DE POLIETILENO DE ALTA DENSIDADE (PEAD), PE-80, DE = 20 MM X 2,3 MM DE PAREDE, PARA LIGACAO DE AGUA PREDIAL (NBR 15561) | M | 2 | 4.06 | 8.12
1.47 | 00000064 | SINAPI | UNIAO EM POLIPROPILENO (PP), PARA TUBO EM PEAD, 20 MM - LIGACAO PREDIAL DE AGUA | UN | 2 | 5.16 | 10.32
1.48 | 93358 | SINAPI | ESCAVAÇÃO MANUAL DE VALA COM PROFUNDIDADE MENOR OU IGUAL A 1,30 M. AF_02/2021 | m³ | 1 | 58.31 | 58.31
1.49 | 96995 | SINAPI | REATERRO MANUAL APILOADO COM SOQUETE. AF_10/2017 | m³ | 1 | 35.35 | 35.35
1.50
1.51 | COMPOSIÇÃO | SR/0080 | DEMOLIÇÃO DE BOCA DE LOBO, INCLUINDO CARGA E BOTA-FORA DO ENTULHO E REATERRO DA CAVA |  | UN |  | 328.5769
1.52 | COMPOSIÇÃO | SR/0010 | DEMOLIÇÃO DE PAVIMENTO, DE FORMA MANUAL, SEM REAPROVEITAMENTO (REFER. SICRO CÓD. 1600436) | m³ | 0.66 | 228.67 | 150.9222
1.53 | 97624 | SINAPI | DEMOLIÇÃO DE ALVENARIA DE TIJOLO MACIÇO, DE FORMA MANUAL, SEM REAPROVEITAMENTO. AF_12/2017 | m³ | 0.5513 | 72.16 | 39.7818
1.54 | 00006079 | SINAPI | ARGILA, ARGILA VERMELHA OU ARGILA ARENOSA (RETIRADA NA JAZIDA, SEM TRANSPORTE) | m³ | 2.145 | 9.62 | 20.6349
1.55 | 93382 | SINAPI | REATERRO MANUAL DE VALAS COM COMPACTAÇÃO MECANIZADA. AF_04/2016 | m³ | 1.65 | 23.17 | 38.2305
1.56 | 88316 | SINAPI | SERVENTE COM ENCARGOS COMPLEMENTARES | H | 1.0599 | 14.74 | 15.6227
1.57 | 97914 | SINAPI | TRANSPORTE COM CAMINHÃO BASCULANTE DE 6 M³, EM VIA URBANA PAVIMENTADA, DMT ATÉ 30 KM (UNIDADE: M3XKM). AF_07/2020 | M3XKM | 32.175 | 1.97 | 63.3847
1.58
1.59 | COMPOSIÇÃO | SR/0010 | DEMOLIÇÃO DE PAVIMENTO, DE FORMA MANUAL, SEM REAPROVEITAMENTO (REFER. SICRO CÓD. 1600436) |  | M3 |  | 228.67
1.60 | 88309 | SINAPI | PEDREIRO COM ENCARGOS COMPLEMENTARES | H | 1.25 | 19.94 | 24.92
1.61 | 88316 | SINAPI | SERVENTE COM ENCARGOS COMPLEMENTARES | H | 12.5 | 16.3 | 203.75
1.62
1.63 | COMPOSIÇÃO | DR/0135 | PV-1 - POÇO DE VISITA, COM DIMENSÕES INTERNAS DE 1,98M X 1,98M X 1,50M (BXBXH), EM ALVENARIA DE BLOCO DE CONCRETO ESTRUTURAL FBK 14MPA, CONFORME PROJETO TIPO. EXCLUSIVE PESCOÇO E TAMPÃO |  | UN |  | 7782.37
1.64 | 5928 | SINAPI | GUINDAUTO HIDRÁULICO, CAPACIDADE MÁXIMA DE CARGA 6200 KG, MOMENTO MÁXIMO DE CARGA 11,7 TM, ALCANCE MÁXIMO HORIZONTAL 9,70 M, INCLUSIVE CAMINHÃO TOCO PBT 16.000 KG, POTÊNCIA DE 189 CV - CHP DIURNO. AF_06/2014 | CHP | 0.1 | 268.37 | 26.83
1.65 | 88309 | SINAPI | PEDREIRO COM ENCARGOS COMPLEMENTARES | H | 17.7534 | 19.94 | 354
1.66 | 88245 | SINAPI | ARMADOR COM ENCARGOS COMPLEMENTARES | H | 0.73691 | 19.83 | 14.61
1.67 | 88316 | SINAPI | SERVENTE COM ENCARGOS COMPLEMENTARES | H | 14.8617 | 16.3 | 242.24
1.68 | 93358 | SINAPI | ESCAVAÇÃO MANUAL DE VALA COM PROFUNDIDADE MENOR OU IGUAL A 1,30 M. AF_02/2021 | m³ | 1.682 | 64.48 | 108.45
1.69 | 97083 | SINAPI | COMPACTAÇÃO MECÂNICA DE SOLO PARA EXECUÇÃO DE RADIER, COM COMPACTADOR DE SOLOS A PERCUSSÃO. AF_09/2017 | m² | 8.41 | 2.55 | 21.44
1.70 | 100324 | SINAPI | LASTRO COM MATERIAL GRANULAR (PEDRA BRITADA N.1 E PEDRA BRITADA N.2), APLICADO EM PISOS OU LAJES SOBRE SOLO, ESPESSURA DE *10 CM*. AF_07/2019 | m³ | 0.841 | 102.55 | 86.24
1.71 | 96620 | SINAPI | LASTRO DE CONCRETO MAGRO, APLICADO EM PISOS, LAJES SOBRE SOLO OU RADIERS. AF_08/2017 | m³ | 0.5103 | 508.92 | 259.7
1.72 | 94964 | SINAPI | CONCRETO FCK = 20MPA, TRAÇO 1:2,7:3 (EM MASSA SECA DE CIMENTO/ AREIA MÉDIA/ BRITA 1) - PREPARO MECÂNICO COM BETONEIRA 400 L. AF_05/2021 | m³ | 2.3509 | 424.89 | 998.86
1.73 | 103670 | SINAPI | LANÇAMENTO COM USO DE BALDES, ADENSAMENTO E ACABAMENTO DE CONCRETO EM ESTRUTURAS. AF_12/2015 | m³ | 2.8612 | 219.96 | 629.34
1.74 | 00034564 | SINAPI | BLOCO DE CONCRETO ESTRUTURAL 14 X 19 X 29 CM, FBK 14 MPA (NBR 6136) | UN | 176.2247 | 4.21 | 741.9
1.75 | 00038592 | SINAPI | MEIO BLOCO DE CONCRETO ESTRUTURAL 14 X 19 X 14 CM, FBK 14 MPA (NBR 6136) | UN | 63.7378 | 2.48 | 158.06
1.76 | 00038599 | SINAPI | CANALETA DE CONCRETO ESTRUTURAL 14 X 19 X 29 CM, FBK 14 MPA (NBR 6136) | UN | 41.1822 | 4.9 | 201.79
1.77 | 87322 | SINAPI | ARGAMASSA TRAÇO 1:3 (EM VOLUME DE CIMENTO E AREIA MÉDIA ÚMIDA) COM ADIÇÃO DE IMPERMEABILIZANTE, PREPARO MECÂNICO COM BETONEIRA 400 L. AF_08/2019 | m³ | 0.53413 | 3501.92 | 1870.46
1.78 | 87878 | SINAPI | CHAPISCO APLICADO EM ALVENARIAS E ESTRUTURAS DE CONCRETO INTERNAS, COM COLHER DE PEDREIRO. ARGAMASSA TRAÇO 1:3 COM PREPARO MANUAL. AF_06/2014 | m² | 13.464 | 3.96 | 53.31
1.79 | 00042407 | SINAPI | TRELICA NERVURADA (ESPACADOR), ALTURA = 120,0 MM, DIAMETRO DOS BANZOS INFERIORES E SUPERIOR = 6,0 MM, DIAMETRO DA DIAGONAL = 4,2 MM | M | 15.84 | 8.47 | 134.16
1.80 | 92518 | SINAPI | MONTAGEM E DESMONTAGEM DE FÔRMA DE LAJE MACIÇA, PÉ-DIREITO SIMPLES, EM CHAPA DE MADEIRA COMPENSADA RESINADA, 6 UTILIZAÇÕES. AF_09/2020 | m² | 5.0244 | 41.81 | 210.07
1.81 | 96536 | SINAPI | FABRICAÇÃO, MONTAGEM E DESMONTAGEM DE FÔRMA PARA VIGA BALDRAME, EM MADEIRA SERRADA, E=25 MM, 4 UTILIZAÇÕES. AF_06/2017 | m² | 2.916 | 67.88 | 197.93
1.82 | 96544 | SINAPI | ARMAÇÃO DE BLOCO, VIGA BALDRAME OU SAPATA UTILIZANDO AÇO CA-50 DE 6,3 MM - MONTAGEM. AF_06/2017 | KG | 8.8607 | 17.54 | 155.41
1.83 | 00043127 | SINAPI | TELA DE ACO SOLDADA NERVURADA, CA-60, Q-283 (4,48 KG/M2), DIAMETRO DO FIO = 6,0 MM, LARGURA = 2,45 X 6,00 M DE COMPRIMENTO, ESPACAMENTO DA MALHA = 10 X 10 CM | m² | 24.5636 | 53.11 | 1304.57
1.84 | 00000345 | SINAPI | ARAME GALVANIZADO 18 BWG, D = 1,24MM (0,009 KG/M) | KG | 0.36845 | 35.3 | 13
1.85
1.86 | COMPOSIÇÃO | DR/0205 | CP-1 - CAIXA DE PASSAGEM, COM DIMENSÕES INTERNAS DE 1,98M X 1,98M X 1,50M (BXBXH), EM ALVENARIA DE BLOCO DE CONCRETO ESTRUTURAL FBK 14MPA, CONFORME PROJETO TIPO |  | UN |  | 6110.57
1.87 | 5928 | SINAPI | GUINDAUTO HIDRÁULICO, CAPACIDADE MÁXIMA DE CARGA 6200 KG, MOMENTO MÁXIMO DE CARGA 11,7 TM, ALCANCE MÁXIMO HORIZONTAL 9,70 M, INCLUSIVE CAMINHÃO TOCO PBT 16.000 KG, POTÊNCIA DE 189 CV - CHP DIURNO. AF_06/2014 | CHP | 0.1 | 214.78 | 21.47
1.88 | 88309 | SINAPI | PEDREIRO COM ENCARGOS COMPLEMENTARES | H | 17.7534 | 19.94 | 354
1.89 | 88245 | SINAPI | ARMADOR COM ENCARGOS COMPLEMENTARES | H | 0.73691 | 19.83 | 14.61
1.90 | 88316 | SINAPI | SERVENTE COM ENCARGOS COMPLEMENTARES | H | 14.8617 | 16.3 | 242.24
1.91 | 93358 | SINAPI | ESCAVAÇÃO MANUAL DE VALA COM PROFUNDIDADE MENOR OU IGUAL A 1,30 M. AF_02/2021 | m³ | 1.682 | 64.48 | 108.45
1.92 | 97083 | SINAPI | COMPACTAÇÃO MECÂNICA DE SOLO PARA EXECUÇÃO DE RADIER, COM COMPACTADOR DE SOLOS A PERCUSSÃO. AF_09/2017 | m² | 8.41 | 2.55 | 21.44
1.93 | 100324 | SINAPI | LASTRO COM MATERIAL GRANULAR (PEDRA BRITADA N.1 E PEDRA BRITADA N.2), APLICADO EM PISOS OU LAJES SOBRE SOLO, ESPESSURA DE *10 CM*. AF_07/2019 | m³ | 0.841 | 104.21 | 87.64
1.94 | 96620 | SINAPI | LASTRO DE CONCRETO MAGRO, APLICADO EM PISOS, LAJES SOBRE SOLO OU RADIERS. AF_08/2017 | m³ | 0.5103 | 484.12 | 247.04
1.95 | 94964 | SINAPI | CONCRETO FCK = 20MPA, TRAÇO 1:2,7:3 (EM MASSA SECA DE CIMENTO/ AREIA MÉDIA/ BRITA 1) - PREPARO MECÂNICO COM BETONEIRA 400 L. AF_05/2021 | m³ | 2.2558 | 397.32 | 896.29
1.96 | 92873 | SINAPI | LANÇAMENTO COM USO DE BALDES, ADENSAMENTO E ACABAMENTO DE CONCRETO EM ESTRUTURAS. AF_12/2015 | m³ | 2.7661 | 164.74 | 455.69
1.97 | 00034564 | SINAPI | BLOCO DE CONCRETO ESTRUTURAL 14 X 19 X 29 CM, FBK 14 MPA (NBR 6136) | UN | 176.2247 | 4.13 | 727.8
1.98 | 00038592 | SINAPI | MEIO BLOCO DE CONCRETO ESTRUTURAL 14 X 19 X 14 CM, FBK 14 MPA (NBR 6136) | UN | 63.7378 | 2.43 | 154.88
1.99 | 00038599 | SINAPI | CANALETA DE CONCRETO ESTRUTURAL 14 X 19 X 29 CM, FBK 14 MPA (NBR 6136) | UN | 41.1822 | 4.81 | 198.08
1.100 | 100475 | SINAPI | ARGAMASSA TRAÇO 1:3 (EM VOLUME DE CIMENTO E AREIA MÉDIA ÚMIDA) COM ADIÇÃO DE IMPERMEABILIZANTE, PREPARO MECÂNICO COM BETONEIRA 400 L. AF_08/2019 | m³ | 0.53413 | 594.12 | 317.33
1.101 | 87878 | SINAPI | CHAPISCO APLICADO EM ALVENARIAS E ESTRUTURAS DE CONCRETO INTERNAS, COM COLHER DE PEDREIRO. ARGAMASSA TRAÇO 1:3 COM PREPARO MANUAL. AF_06/2014 | m² | 13.464 | 3.79 | 51.02
1.102 | 00042407 | SINAPI | TRELICA NERVURADA (ESPACADOR), ALTURA = 120,0 MM, DIAMETRO DOS BANZOS INFERIORES E SUPERIOR = 6,0 MM, DIAMETRO DA DIAGONAL = 4,2 MM | M | 7.92 | 10.43 | 82.6
1.103 | 92518 | SINAPI | MONTAGEM E DESMONTAGEM DE FÔRMA DE LAJE MACIÇA, PÉ-DIREITO SIMPLES, EM CHAPA DE MADEIRA COMPENSADA RESINADA, 6 UTILIZAÇÕES. AF_09/2020 | m² | 5.0244 | 29.74 | 149.42
1.104 | 96536 | SINAPI | FABRICAÇÃO, MONTAGEM E DESMONTAGEM DE FÔRMA PARA VIGA BALDRAME, EM MADEIRA SERRADA, E=25 MM, 4 UTILIZAÇÕES. AF_06/2017 | m² | 2.916 | 66.01 | 192.48
1.105 | 96544 | SINAPI | ARMAÇÃO DE BLOCO, VIGA BALDRAME OU SAPATA UTILIZANDO AÇO CA-50 DE 6,3 MM - MONTAGEM. AF_06/2017 | KG | 8.8607 | 19.04 | 168.7
1.106 | 00043127 | SINAPI | TELA DE ACO SOLDADA NERVURADA, CA-60, Q-283 (4,48 KG/M2), DIAMETRO DO FIO = 6,0 MM, LARGURA = 2,45 X 6,00 M DE COMPRIMENTO, ESPACAMENTO DA MALHA = 10 X 10 CM | m² | 24.5636 | 65.39 | 1606.21
1.107 | 00000345 | SINAPI | ARAME GALVANIZADO 18 BWG, D = 1,24MM (0,009 KG/M) | KG | 0.36845 | 35.79 | 13.18
1.108
1.109 | COMPOSIÇÃO | DR/0265 | BLSC - BOCA-DE-LOBO SIMPLES EM CONCRETO SIMPLES FCK 20 MPA, INCLUINDO FORMA, ESCAVAÇÃO, SARJETA DE CONTORNO (CHAMA) EM CONCRETO E GRELHA EM F°F° TIPO PESADA, CONFORME PROJETO |  | UN |  | 1476
1.110 | 5928 | SINAPI | GUINDAUTO HIDRÁULICO, CAPACIDADE MÁXIMA DE CARGA 6200 KG, MOMENTO MÁXIMO DE CARGA 11,7 TM, ALCANCE MÁXIMO HORIZONTAL 9,70 M, INCLUSIVE CAMINHÃO TOCO PBT 16.000 KG, POTÊNCIA DE 189 CV - CHP DIURNO. AF_06/2014 | CHP | 0.1 | 268.37 | 26.83
1.111 | 88316 | SINAPI | SERVENTE COM ENCARGOS COMPLEMENTARES | H | 0.83125 | 16.3 | 13.54
1.112 | 93358 | SINAPI | ESCAVAÇÃO MANUAL DE VALA COM PROFUNDIDADE MENOR OU IGUAL A 1,30 M. AF_02/2021 | m³ | 0.95 | 64.48 | 61.25
1.113 | 97083 | SINAPI | COMPACTAÇÃO MECÂNICA DE SOLO PARA EXECUÇÃO DE RADIER, COM COMPACTADOR DE SOLOS A PERCUSSÃO. AF_09/2017 | m² | 2.06 | 2.55 | 5.25
1.114 | 92431 | SINAPI | MONTAGEM E DESMONTAGEM DE FÔRMA DE PILARES RETANGULARES E ESTRUTURAS SIMILARES, PÉ-DIREITO SIMPLES, EM CHAPA DE MADEIRA COMPENSADA PLASTIFICADA, 10 UTILIZAÇÕES. AF_09/2020 | m² | 3.62 | 51.63 | 186.9
1.115 | 92915 | SINAPI | ARMAÇÃO DE ESTRUTURAS DE CONCRETO ARMADO, EXCETO VIGAS, PILARES, LAJES E FUNDAÇÕES, UTILIZANDO AÇO CA-60 DE 5,0 MM - MONTAGEM. AF_12/2015 | KG | 0.92 | 17.21 | 15.83
1.116 | 92917 | SINAPI | ARMAÇÃO DE ESTRUTURAS DE CONCRETO ARMADO, EXCETO VIGAS, PILARES, LAJES E FUNDAÇÕES, UTILIZANDO AÇO CA-50 DE 8,0 MM - MONTAGEM. AF_12/2015 | KG | 4.5 | 15.97 | 71.86
1.117 | 94964 | SINAPI | CONCRETO FCK = 20MPA, TRAÇO 1:2,7:3 (EM MASSA SECA DE CIMENTO/ AREIA MÉDIA/ BRITA 1) - PREPARO MECÂNICO COM BETONEIRA 400 L. AF_05/2021 | m³ | 0.729 | 424.89 | 309.74
1.118 | 103670 | SINAPI | LANÇAMENTO COM USO DE BALDES, ADENSAMENTO E ACABAMENTO DE CONCRETO EM ESTRUTURAS. AF_12/2015 | m³ | 0.729 | 219.96 | 160.35
1.119 | SEL-011 | COTAÇÃO | GRELHA FOFO ARTICULADA, CLASSE D400, CARAGA MÁXIMA 40T, 415 X 955MM, PARA BOCA DE LOBO, NBR 10160 E NBR 6916 / FE 42012 | un | 1 | 566.88 | 566.88
1.120 | SR/0100 | COMPOSIÇÃO | DEMOLIÇÃO DE PAVIMENTO, DE FORMA MANUAL, SEM REAPROVEITAMENTO (REFER. SICRO CÓD. 1600436) | m | 3.31 | 3.19 | 10.55
1.121 | 97914 | SINAPI | TRANSPORTE COM CAMINHÃO BASCULANTE DE 6 M³, EM VIA URBANA PAVIMENTADA, DMT ATÉ 30 KM (UNIDADE: M3XKM). AF_07/2020 | M3XKM | 17.8125 | 2.64 | 47.02
1.122
1.123 | COMPOSIÇÃO | SR/0100 | RECORTE MECÂNICO DE PAVIMENTO ASFÁLTICO OU PISO DE CONCRETO, COM SERRA DE DISCO DIAMANTADO PARA PISO/ASFALTO |  | M |  | 3.19
1.124 | 91283 | SINAPI | CORTADORA DE PISO COM MOTOR 4 TEMPOS A GASOLINA, POTÊNCIA DE 13 HP, COM DISCO DE CORTE DIAMANTADO SEGMENTADO PARA CONCRETO, DIÂMETRO DE 350 MM, FURO DE 1" (14 X 1") - CHP DIURNO. AF_08/2015 | CHP | 0.083 | 12.11 | 1
1.125 | 88316 | SINAPI | SERVENTE COM ENCARGOS COMPLEMENTARES | H | 0.083 | 16.3 | 1.35
1.126 | 00013887 | SINAPI | DISCO DE CORTE DIAMANTADO SEGMENTADO PARA CONCRETO, DIAMETRO DE 350 MM, FURO DE 1 " (14 X 1 ") | UN | 0.002 | 423.79 | 0.84
1.127
1.128 | COMPOSIÇÃO | DR/0255 | BLTC - BOCA-DE-LOBO DUPLA EM CONCRETO SIMPLES FCK 20 MPA, INCLUINDO FORMA, ESCAVAÇÃO, SARJETA DE CONTORNO (CHAMA) EM CONCRETO E GRELHAS EM F°F° TIPO PESADA, CONFORME PROJETO |  | UN |  | 2625.49
1.129 | 5928 | SINAPI | GUINDAUTO HIDRÁULICO, CAPACIDADE MÁXIMA DE CARGA 6200 KG, MOMENTO MÁXIMO DE CARGA 11,7 TM, ALCANCE MÁXIMO HORIZONTAL 9,70 M, INCLUSIVE CAMINHÃO TOCO PBT 16.000 KG, POTÊNCIA DE 189 CV - CHP DIURNO. AF_06/2014 | CHP | 0.1 | 268.37 | 26.83
1.130 | 88316 | SINAPI | SERVENTE COM ENCARGOS COMPLEMENTARES | H | 1.6683 | 16.3 | 27.19
1.131 | 93358 | SINAPI | ESCAVAÇÃO MANUAL DE VALA COM PROFUNDIDADE MENOR OU IGUAL A 1,30 M. AF_02/2021 | m³ | 1.9067 | 64.48 | 122.94
1.132 | 97083 | SINAPI | COMPACTAÇÃO MECÂNICA DE SOLO PARA EXECUÇÃO DE RADIER, COM COMPACTADOR DE SOLOS A PERCUSSÃO. AF_09/2017 | m² | 2.6533 | 2.55 | 6.76
1.133 | 92431 | SINAPI | MONTAGEM E DESMONTAGEM DE FÔRMA DE PILARES RETANGULARES E ESTRUTURAS SIMILARES, PÉ-DIREITO SIMPLES, EM CHAPA DE MADEIRA COMPENSADA PLASTIFICADA, 10 UTILIZAÇÕES. AF_09/2020 | m² | 6.0667 | 51.63 | 313.22
1.134 | 92915 | SINAPI | ARMAÇÃO DE ESTRUTURAS DE CONCRETO ARMADO, EXCETO VIGAS, PILARES, LAJES E FUNDAÇÕES, UTILIZANDO AÇO CA-60 DE 5,0 MM - MONTAGEM. AF_12/2015 | KG | 2.82 | 17.21 | 48.53
1.135 | 92917 | SINAPI | ARMAÇÃO DE ESTRUTURAS DE CONCRETO ARMADO, EXCETO VIGAS, PILARES, LAJES E FUNDAÇÕES, UTILIZANDO AÇO CA-50 DE 8,0 MM - MONTAGEM. AF_12/2015 | KG | 8.4533 | 15.97 | 134.99
1.136 | 94964 | SINAPI | CONCRETO FCK = 20MPA, TRAÇO 1:2,7:3 (EM MASSA SECA DE CIMENTO/ AREIA MÉDIA/ BRITA 1) - PREPARO MECÂNICO COM BETONEIRA 400 L. AF_05/2021 | m³ | 1.21 | 424.89 | 514.11
1.137 | 103670 | SINAPI | LANÇAMENTO COM USO DE BALDES, ADENSAMENTO E ACABAMENTO DE CONCRETO EM ESTRUTURAS. AF_12/2015 | m³ | 1.21 | 219.96 | 266.15
1.138 | SEL-011 | COTAÇÃO | GRELHA FOFO ARTICULADA, CLASSE D400, CARAGA MÁXIMA 40T, 415 X 955MM, PARA BOCA DE LOBO, NBR 10160 E NBR 6916 / FE 42012 | un | 2 | 566.88 | 1133.76
1.139 | SR/0100 | COMPOSIÇÃO | RECORTE MECÂNICO DE PAVIMENTO ASFÁLTICO OU PISO DE CONCRETO, COM SERRA DE DISCO DIAMANTADO PARA PISO/ASFALTO | m | 3.8067 | 3.19 | 12.14
1.140 | 97914 | SINAPI | TRANSPORTE COM CAMINHÃO BASCULANTE DE 6 M³, EM VIA URBANA PAVIMENTADA, DMT ATÉ 30 KM (UNIDADE: M3XKM). AF_07/2020 | m³xKm | 7.15 | 2.64 | 18.87
1.141
1.142 | COMPOSIÇÃO | ST/0070 | CARGA, MANOBRA E DESCARGA DE MATERIAIS DIVERSOS EM CAMINHÃO CARROCERIA - CARGA E DESCAGA MANUAIS (REFER. SICRO CÓD.5915474) |  | T |  | 28.48
1.143 | 5824 | SINAPI | CAMINHÃO TOCO, PBT 16.000 KG, CARGA ÚTIL MÁX. 10.685 KG, DIST. ENTRE EIXOS 4,8 M, POTÊNCIA 189 CV, INCLUSIVE CARROCERIA FIXA ABERTA DE MADEIRA P/ TRANSPORTE GERAL DE CARGA SECA, DIMEN. APROX. 2,5 X 7,00 X 0,50 M - CHP DIURNO. AF_06/2014 | CHP | 0.10718 | 200.64 | 21.5
1.144 | 88316 | SINAPI | SERVENTE COM ENCARGOS COMPLEMENTARES | H | 0.42872 | 16.3 | 6.98
1.145
1.146 | COMPOSIÇÃO | PA/0005 | PREPARO DO SUBLEITO, ESCAVAÇÃO E CARGA. EXCLUSIVE TRANSPORTE |  | M3 |  | 5.6
1.147 | 5940 | SINAPI | PÁ CARREGADEIRA SOBRE RODAS, POTÊNCIA LÍQUIDA 128 HP, CAPACIDADE DA CAÇAMBA 1,7 A 2,8 M3, PESO OPERACIONAL 11632 KG - CHP DIURNO. AF_06/2014 | CHP | 0.0047619 | 183.47 | 0.87
1.148 | 5942 | SINAPI | PÁ CARREGADEIRA SOBRE RODAS, POTÊNCIA LÍQUIDA 128 HP, CAPACIDADE DA CAÇAMBA 1,7 A 2,8 M3, PESO OPERACIONAL 11632 KG - CHI DIURNO. AF_06/2014 | CHI | 0.002619 | 64.56 | 0.16
1.149 | 5932 | SINAPI | MOTONIVELADORA POTÊNCIA BÁSICA LÍQUIDA (PRIMEIRA MARCHA) 125 HP, PESO BRUTO 13032 KG, LARGURA DA LÂMINA DE 3,7 M - CHP DIURNO. AF_06/2014 | CHP | 0.010238 | 254.44 | 2.6
1.150 | 5934 | SINAPI | MOTONIVELADORA POTÊNCIA BÁSICA LÍQUIDA (PRIMEIRA MARCHA) 125 HP, PESO BRUTO 13032 KG, LARGURA DA LÂMINA DE 3,7 M - CHI DIURNO. AF_06/2014 | CHI | 0.013571 | 89.13 | 1.2
1.151 | 88316 | SINAPI | SERVENTE COM ENCARGOS COMPLEMENTARES | H | 0.047619 | 16.3 | 0.77
1.152
1.153 | COMPOSIÇÃO | PA/0021 | EXECUÇÃO E COMPACTAÇÃO DE BASE E OU SUB-BASE, 100% PM, ESTABILIZADO GRANULOMETRICAMENTE, SEM MISTURA, COM MATERIAL DE JAZIDA. EXCLUSIVE FORNECIMENTO E TRANSPORTE (REFER. SINAPI CÓD. 4011219) |  | M3 |  | 18.05
1.154 | 73436 | SINAPI | ROLO COMPACTADOR VIBRATÓRIO PÉ DE CARNEIRO PARA SOLOS, POTÊNCIA 80 HP, PESO OPERACIONAL SEM/COM LASTRO 7,4 / 8,8 T, LARGURA DE TRABALHO 1,68 M - CHP DIURNO. AF_02/2016 | CHP | 0.012174 | 205.56 | 2.5
1.155 | 93244 | SINAPI | ROLO COMPACTADOR VIBRATÓRIO PÉ DE CARNEIRO PARA SOLOS, POTÊNCIA 80 HP, PESO OPERACIONAL SEM/COM LASTRO 7,4 / 8,8 T, LARGURA DE TRABALHO 1,68 M - CHI DIURNO. AF_02/2016 | CHI | 0.022609 | 58.16 | 1.31
1.156 | 5901 | SINAPI | CAMINHÃO PIPA 10.000 L TRUCADO, PESO BRUTO TOTAL 23.000 KG, CARGA ÚTIL MÁXIMA 15.935 KG, DISTÂNCIA ENTRE EIXOS 4,8 M, POTÊNCIA 230 CV, INCLUSIVE TANQUE DE AÇO PARA TRANSPORTE DE ÁGUA - CHP DIURNO. AF_06/2014 | CHP | 0.0041739 | 313.62 | 1.3
1.157 | 5903 | SINAPI | CAMINHÃO PIPA 10.000 L TRUCADO, PESO BRUTO TOTAL 23.000 KG, CARGA ÚTIL MÁXIMA 15.935 KG, DISTÂNCIA ENTRE EIXOS 4,8 M, POTÊNCIA 230 CV, INCLUSIVE TANQUE DE AÇO PARA TRANSPORTE DE ÁGUA - CHI DIURNO. AF_06/2014 | CHI | 0.030609 | 53.85 | 1.64
1.158 | 96157 | SINAPI | TRATOR DE PNEUS COM POTÊNCIA DE 85 CV, TRAÇÃO 4X4, COM VASSOURA MECÂNICA ACOPLADA - CHP DIURNO. AF_03/2017 | CHP | 0.01113 | 138.54 | 1.54
1.159 | 96155 | SINAPI | TRATOR DE PNEUS COM POTÊNCIA DE 85 CV, TRAÇÃO 4X4, COM VASSOURA MECÂNICA ACOPLADA - CHI DIURNO. AF_02/2017 | CHI | 0.023652 | 42.63 | 1
1.160 | 5932 | SINAPI | MOTONIVELADORA POTÊNCIA BÁSICA LÍQUIDA (PRIMEIRA MARCHA) 125 HP, PESO BRUTO 13032 KG, LARGURA DA LÂMINA DE 3,7 M - CHP DIURNO. AF_06/2014 | CHP | 0.011826 | 254.44 | 3
1.161 | 5934 | SINAPI | MOTONIVELADORA POTÊNCIA BÁSICA LÍQUIDA (PRIMEIRA MARCHA) 125 HP, PESO BRUTO 13032 KG, LARGURA DA LÂMINA DE 3,7 M - CHI DIURNO. AF_06/2014 | CHI | 0.022957 | 83.13 | 1.9
1.162 | 96463 | SINAPI | ROLO COMPACTADOR DE PNEUS, ESTATICO, PRESSAO VARIAVEL, POTENCIA 110 HP, PESO SEM/COM LASTRO 10,8/27 T, LARGURA DE ROLAGEM 2,30 M - CHP DIURNO. AF_06/2017 | CHP | 0.0038261 | 219.12 | 0.83
1.163 | 96464 | SINAPI | ROLO COMPACTADOR DE PNEUS, ESTATICO, PRESSAO VARIAVEL, POTENCIA 110 HP, PESO SEM/COM LASTRO 10,8/27 T, LARGURA DE ROLAGEM 2,30 M - CHI DIURNO. AF_06/2017 | CHI | 0.030957 | 80.1 | 2.47
1.164 | 88316 | SINAPI | SERVENTE COM ENCARGOS COMPLEMENTARES | H | 0.034783 | 16.3 | 0.56
1.165
1.166 | COMPOSIÇÃO | PA/0023 | PINTURA DE LIGAÇÃO, EXECUÇÃO E FORNECIMENTO DE EMULSÃO ASFÁLTICA RR-1C (REFER. SICRO CÓD. 4011353) |  | M2 |  | 1.92
1.167 | 5839 | SINAPI | VASSOURA MECÂNICA REBOCÁVEL COM ESCOVA CILÍNDRICA, LARGURA ÚTIL DE VARRIMENTO DE 2,44 M - CHP DIURNO. AF_06/2014 | CHP | 0.002 | 7.87 | 0.01
1.168 | 5841 | SINAPI | VASSOURA MECÂNICA REBOCÁVEL COM ESCOVA CILÍNDRICA, LARGURA ÚTIL DE VARRIMENTO DE 2,44 M - CHI DIURNO. AF_06/2014 | CHI | 0.004 | 3.74 | 0.01
1.169 | 83362 | SINAPI | ESPARGIDOR DE ASFALTO PRESSURIZADO, TANQUE 6 M3 COM ISOLAÇÃO TÉRMICA, AQUECIDO COM 2 MAÇARICOS, COM BARRA ESPARGIDORA 3,60 M, MONTADO SOBRE CAMINHÃO TOCO, PBT 14.300 KG, POTÊNCIA 185 CV - CHP DIURNO. AF_08/2015 | CHP | 0.0004 | 212.77 | 0.08
1.170 | 91486 | SINAPI | ESPARGIDOR DE ASFALTO PRESSURIZADO, TANQUE 6 M3 COM ISOLAÇÃO TÉRMICA, AQUECIDO COM 2 MAÇARICOS, COM BARRA ESPARGIDORA 3,60 M, MONTADO SOBRE CAMINHÃO TOCO, PBT 14.300 KG, POTÊNCIA 185 CV - CHI DIURNO. AF_08/2015 | CHI | 0.0051 | 38.83 | 0.19
1.171 | 89035 | SINAPI | TRATOR DE PNEUS, POTÊNCIA 85 CV, TRAÇÃO 4X4, PESO COM LASTRO DE 4.675 KG - CHP DIURNO. AF_06/2014 | CHP | 0.0017 | 130.88 | 0.22
1.172 | 89036 | SINAPI | TRATOR DE PNEUS, POTÊNCIA 85 CV, TRAÇÃO 4X4, PESO COM LASTRO DE 4.675 KG - CHI DIURNO. AF_06/2014 | CHI | 0.0038 | 30.04 | 0.11
1.173 | 88316 | SINAPI | SERVENTE COM ENCARGOS COMPLEMENTARES | H | 0.0055 | 14.74 | 0.08
1.174 | SEL-004 | COTAÇÃO | EMULSÃO ASFÁLTICA, CATIÔNICA RR-1C (COLETADO NA ANP/CENTRO OESTE) - AQUISIÇÃO INCLUSIVE ICMS, PIS E CONFINS | T | 0.00045 | 2724.98 | 1.22
1.175
1.176 | COMPOSIÇÃO | SC/0005 | MEIO-FIO (GUIA) COM SARJETA, CONCRETO FCK = 15MPA, SEÇÃO 615 CM², MOLDADO NO LOCAL, INCLUSIVE ESCAVAÇÃO E PINTURA A CAL EM UMA DEMÃO |  | M |  | 46.39
1.177 | 88316 | SINAPI | SERVENTE COM ENCARGOS COMPLEMENTARES | H | 0.040425 | 16.3 | 0.65
1.178 | 94963 | SINAPI | CONCRETO FCK = 15MPA, TRAÇO 1:3,4:3,5 (EM MASSA SECA DE CIMENTO/ AREIA MÉDIA/ BRITA 1) - PREPARO MECÂNICO COM BETONEIRA 400 L. AF_05/2021 | m³ | 0.0615 | 381.94 | 23.48
1.179 | 92873 | SINAPI | LANÇAMENTO COM USO DE BALDES, ADENSAMENTO E ACABAMENTO DE CONCRETO EM ESTRUTURAS. AF_12/2015 | m³ | 0.0615 | 219.96 | 13.52
1.180 | 93358 | SINAPI | ESCAVAÇÃO MANUAL DE VALA COM PROFUNDIDADE MENOR OU IGUAL A 1,30 M. AF_02/2021 | m³ | 0.0462 | 64.48 | 2.97
1.181 | 102498 | SINAPI | PINTURA DE MEIO-FIO COM TINTA BRANCA A BASE DE CAL (CAIAÇÃO). AF_05/2021 | m² | 0.25 | 1.2 | 0.3
1.182 | SR/0100 | COMPOSIÇÃO | RECORTE MECÂNICO DE PAVIMENTO ASFÁLTICO OU PISO DE CONCRETO, COM SERRA DE DISCO DIAMANTADO PARA PISO/ASFALTO | m | 1 | 3.19 | 3.19
1.183 | 97914 | SINAPI | TRANSPORTE COM CAMINHÃO BASCULANTE DE 6 M³, EM VIA URBANA PAVIMENTADA, DMT ATÉ 30 KM (UNIDADE: M3XKM). AF_07/2020 | M3XKM | 0.86625 | 2.64 | 2.28
1.184
1.185 | COMPOSIÇÃO | SC/0080 | PISO TÁTIL DE ALERTA OU DIRECIONAL COM LAJOTA CIMENTÍCIA 40X40X2,5CM, NAS CORES DA NBR 16537, ASSENTADO COM ARGAMASSA DE CIMENTO E AREIA 1:3 |  | M |  | 51.14
1.186 | 88316 | SINAPI | SERVENTE COM ENCARGOS COMPLEMENTARES | H | 0.44 | 16.3 | 7.17
1.187 | 88256 | SINAPI | AZULEJISTA OU LADRILHISTA COM ENCARGOS COMPLEMENTARES | H | 0.64 | 19.87 | 12.71
1.188 | 87298 | SINAPI | ARGAMASSA TRAÇO 1:3 (EM VOLUME DE CIMENTO E AREIA MÉDIA ÚMIDA) PARA CONTRAPISO, PREPARO MECÂNICO COM BETONEIRA 400 L. AF_08/2019 | m³ | 0.006 | 585.43 | 3.51
1.189 | 00036178 | SINAPI | PISO PODOTATIL DE CONCRETO - DIRECIONAL E ALERTA, *40 X 40 X 2,5* CM | UN | 2.5 | 11.1 | 27.75
1.190
1.191 | COMPOSIÇÃO | SV/0037 | PINTURA DE FAIXA - TINTA BASE ACRÍLICA EMULSIONADA EM ÁGUA - ESPESSURA DE 0,5 MM (REFER. SICRO CÓD. 5213403) |  | M2 |  | 15.8
1.192 | 73467 | SINAPI | CAMINHÃO TOCO, PBT 14.300 KG, CARGA ÚTIL MÁX. 9.710 KG, DIST. ENTRE EIXOS 3,56 M, POTÊNCIA 185 CV, INCLUSIVE CARROCERIA FIXA ABERTA DE MADEIRA P/ TRANSPORTE GERAL DE CARGA SECA, DIMEN. APROX. 2,50 X 6,50 X 0,50 M - CHP DIURNO. AF_06/2014 | CHP | 0.0030632 | 162.43 | 0.49
1.193 | 91395 | SINAPI | CAMINHÃO TOCO, PBT 14.300 KG, CARGA ÚTIL MÁX. 9.710 KG, DIST. ENTRE EIXOS 3,56 M, POTÊNCIA 185 CV, INCLUSIVE CARROCERIA FIXA ABERTA DE MADEIRA P/ TRANSPORTE GERAL DE CARGA SECA, DIMEN. APROX. 2,50 X 6,50 X 0,50 M - CHI DIURNO. AF_06/2014 | CHI | 0.0030632 | 42.03 | 0.12
1.194 | E9644 | COTAÇÃO | CAMINHÃO DEMARCADOR DE FAIXAS COM SISITEMA DE PINTURAS A FRIO - 28 KW/115KW | CHP | 0.006126 | 255.87 | 1.56
1.195 | 88310 | SINAPI | PINTOR COM ENCARGOS COMPLEMENTARES | H | 0.0061263 | 21.02 | 0.12
1.196 | 88316 | SINAPI | SERVENTE COM ENCARGOS COMPLEMENTARES | H | 0.030632 | 16.3 | 0.49
1.197 | 44478 | SINAPI | MICROESFERAS DE VIDRO PARA SINALIZACAO HORIZONTAL VIARIA, TIPO I-B (PREMIX) - NBR 16184 | KG | 0.125 | 14.44 | 1.8
1.198 | 44477 | SINAPI | MICROESFERAS DE VIDRO PARA SINALIZACAO HORIZONTAL VIARIA, TIPO II-A (DROP-ON) - NBR 16184 | KG | 0.25 | 14.44 | 3.61
1.199 | 38121 | SINAPI | TINTA A BASE DE RESINA ACRILICA EMULSIONADA EM AGUA, PARA SINALIZACAO HORIZONTAL VIARIA (NBR 13699) | L | 0.5 | 14.21 | 7.1
1.200 | M2044 | COTAÇÃO | TINTA PARA PRÉ-MARCAÇÃO | L | 0.03 | 17.13 | 0.51
1.201
1.202 | COMPOSIÇÃO | SV/0012 | PINTURA DE SETAS E LEGENDAS - TINTA BASE ACRÍLICA EMULSIONADA EM ÁGUA - ESPESSURA DE 0,5 MM (REFER. SICRO CÓD. 5213407) |  | M2 |  | 732.81
1.203 | 73467 | SINAPI | CAMINHÃO TOCO, PBT 14.300 KG, CARGA ÚTIL MÁX. 9.710 KG, DIST. ENTRE EIXOS 3,56 M, POTÊNCIA 185 CV, INCLUSIVE CARROCERIA FIXA ABERTA DE MADEIRA P/ TRANSPORTE GERAL DE CARGA SECA, DIMEN. APROX. 2,50 X 6,50 X 0,50 M - CHP DIURNO. AF_06/2014 | CHP | 0.016567 | 162.43 | 2.69
1.204 | 91395 | SINAPI | CAMINHÃO TOCO, PBT 14.300 KG, CARGA ÚTIL MÁX. 9.710 KG, DIST. ENTRE EIXOS 3,56 M, POTÊNCIA 185 CV, INCLUSIVE CARROCERIA FIXA ABERTA DE MADEIRA P/ TRANSPORTE GERAL DE CARGA SECA, DIMEN. APROX. 2,50 X 6,50 X 0,50 M - CHI DIURNO. AF_06/2014 | CHI | 0.016567 | 42.03 | 0.69
1.205 | E9644 | COTAÇÃO | CAMINHÃO DEMARCADOR DE FAIXAS COM SISITEMA DE PINTURAS A FRIO - 28 KW/115KW | CHP | 0.033135 | 255.87 | 8.47
1.206 | 88310 | SINAPI | PINTOR COM ENCARGOS COMPLEMENTARES | H | 0.033134 | 21.02 | 0.69
1.207 | 88316 | SINAPI | SERVENTE COM ENCARGOS COMPLEMENTARES | H | 0.16567 | 16.3 | 2.7
1.208 | 44478 | SINAPI | MICROESFERAS DE VIDRO PARA SINALIZACAO HORIZONTAL VIARIA, TIPO I-B (PREMIX) - NBR 16184 | KG | 0.125 | 14.44 | 1.8
1.209 | 44477 | SINAPI | MICROESFERAS DE VIDRO PARA SINALIZACAO HORIZONTAL VIARIA, TIPO II-A (DROP-ON) - NBR 16184 | KG | 0.33 | 14.44 | 4.76
1.210 | 38121 | SINAPI | TINTA A BASE DE RESINA ACRILICA EMULSIONADA EM AGUA, PARA SINALIZACAO HORIZONTAL VIARIA (NBR 13699) | L | 0.5 | 1421 | 710.5
1.211 | M2044 | COTAÇÃO | TINTA PARA PRÉ-MARCAÇÃO | L | 0.03 | 17.13 | 0.51
1.212
1.213 | COMPOSIÇÃO | SV/0090 | COLUNA SIMPLES DE 50,8 MM (2") DE DIÂMETRO, ESPESSURA DA PAREDE 2,75MM, ALTURA TOTAL DE 3500MM, EM AÇO GALVANIZADO POR IMERSÃO À QUENTE PARA SUPORTE DE PLACA DE SINALIZAÇÃO E FIXADO EM BASE DE CONCRETO NÃO ESTRUTURAL - FORNECIMENTO E IMPLANTAÇÃO. INCLUSIVE SERVIÇO DE IMPLANTAÇÃO DA PLACA DE SINALIZAÇÃO |  | UN |  | 436.51
1.214 | 5824 | SINAPI | CAMINHÃO TOCO, PBT 16.000 KG, CARGA ÚTIL MÁX. 10.685 KG, DIST. ENTRE EIXOS 4,8 M, POTÊNCIA 189 CV, INCLUSIVE CARROCERIA FIXA ABERTA DE MADEIRA P/ TRANSPORTE GERAL DE CARGA SECA, DIMEN. APROX. 2,5 X 7,00 X 0,50 M - CHP DIURNO. AF_06/2014 | CHP | 0.33333 | 206.64 | 68.87
1.215 | 88278 | SINAPI | MONTADOR DE ESTRUTURA METÁLICA COM ENCARGOS COMPLEMENTARES | H | 0.3591 | 20.05 | 7.2
1.216 | 88316 | SINAPI | SERVENTE COM ENCARGOS COMPLEMENTARES | H | 0.62824 | 16.3 | 10.24
1.217 | 00021013 | SINAPI | TUBO ACO GALVANIZADO COM COSTURA, CLASSE LEVE, DN 50 MM ( 2"), E = 3,00 MM, *4,40* KG/M (NBR 5580) | M | 3.5 | 91.09 | 318.81
1.218 | 100723 | SINAPI | PINTURA COM TINTA ALQUÍDICA DE FUNDO E ACABAMENTO (ESMALTE SINTÉTICO GRAFITE) PULVERIZADA SOBRE PERFIL METÁLICO EXECUTADO EM FÁBRICA (POR DEMÃO). AF_01/2020 | M² | 1.1172 | 9.78 | 10.92
1.219 | 93358 | SINAPI | ESCAVAÇÃO MANUAL DE VALA COM PROFUNDIDADE MENOR OU IGUAL A 1,30 M. AF_02/2021 | m³ | 0.029452 | 64.48 | 1.89
1.220 | 94963 | SINAPI | CONCRETO FCK = 15MPA, TRAÇO 1:3,4:3,5 (EM MASSA SECA DE CIMENTO/ AREIA MÉDIA/ BRITA 1) - PREPARO MECÂNICO COM BETONEIRA 400 L. AF_05/2021 | m³ | 0.02847 | 381.94 | 10.87
1.221 | 103670 | SINAPI | LANÇAMENTO COM USO DE BALDES, ADENSAMENTO E ACABAMENTO DE CONCRETO EM ESTRUTURAS. AF_12/2015 | m³ | 0.02847 | 219.96 | 6.26
1.222 | 97914 | SINAPI | TRANSPORTE COM CAMINHÃO BASCULANTE DE 6 M³, EM VIA URBANA PAVIMENTADA, DMT ATÉ 30 KM (UNIDADE: M3XKM). AF_07/2020 | M3XKM | 0.55222 | 2.64 | 1.45
1.223
1.224 | COMPOSIÇÃO | SV/0105 | PLACA DE SINALIZAÇÃO DE ALUMÍNIO, ESPESSURA 1,5MM, COM FUNDO, SÍMBOLOS E TARJAS EM PELÍCULA REFLETIVA COM ESFERAS INCLUSAS TIPO I-A DA NBR 14644 (GT/GT), INCLUSIVE ELEMENTOS DE FIXAÇÃO, CONFORME ESPECIFICAÇÃO AGETRAN/PMCG - FORNECIMENTO |  | M2 |  | 526.57
1.225 | MAT099600 (SCO-RIO) | COTAÇÃO | PLACA DE SINALIZAÇÃO DE ALUMÍNIO, ESPESSURA 1,5MM, COM FUNDO, SÍMBOLOS E TARJAS EM PELÍCULA REFLETIVA COM ESFERAS INCLUSAS TIPO I-A DA NBR 14644, INCLUSIVE ELEMENTOS DE FIXAÇÃO (REFER. SCO/RJ CÓD. MATERIAIS MAT099600) | M2 | 1 | 526.57 | 526.57
1.226
1.227 | COMPOSIÇÃO | ST/0020 | CARGA MANUAL, MANOBRA E DESCARGA DE ENTULHO EM CAMINHÃO BASCULANTE 6M3 (REF. SICRO COD. 72897) |  | M3 |  | 22.48
1.228 | 5961 | SINAPI | CAMINHÃO BASCULANTE 6 M3, PESO BRUTO TOTAL 16.000 KG, CARGA ÚTIL MÁXIMA 13.071 KG, DISTÂNCIA ENTRE EIXOS 4,80 M, POTÊNCIA 230 CV INCLUSIVE CAÇAMBA METÁLICA - CHI DIURNO. AF_06/2014 | CHI | 0.25 | 44.31 | 11.07
1.229 | 88316 | SINAPI | SERVENTE COM ENCARGOS COMPLEMENTARES | H | 0.7 | 16.3 | 11.41
1.230
1.231 | COMPOSIÇÃO | V1 | CAMINHONETE - 71 A 115 CV (SEM MOTORISTA) (116,49H CPI + 66H CHP - 182,49H MDO)(REF. SINAPI COD. 92145) |  | UN.MÊS |  | 4506.59
1.232 | 92145 | SINAPI | CAMINHONETE CABINE SIMPLES COM MOTOR 1.6 FLEX, CÂMBIO MANUAL, POTÊNCIA 101/104 CV, 2 PORTAS - CHP DIURNO. AF_11/2015 | CHP | 66 | 79.96 | 5277.36
1.233 | 92146 | SINAPI | CAMINHONETE CABINE SIMPLES COM MOTOR 1.6 FLEX, CÂMBIO MANUAL, POTÊNCIA 101/104 CV, 2 PORTAS - CHI DIURNO. AF_11/2015 | CHI | 116.49 | 27.19 | 3167.36
1.234 | 88284 | SINAPI | MOTORISTA DE VEIÍCULO LEVE COM ENCARGOS COMPLEMENTARES | H | -182.49 | 21.58 | -3938.13
1.235
1.236 | COMPOSIÇÃO | RCP/001 | RECOMPOSOÇÃO DE PAVIMENTO COM BASE DE CASCALHO, E=15CM, E TRATAMENTO SUPERFICIAL DUPLO COM CAPA SELANTE |  | M² |  | 61.13
1.237 | 96385 | SINAPI | EXECUÇÃO E COMPACTAÇÃO DE ATERRO COM SOLO PREDOMINANTEMENTE ARGILOSO - EXCLUSIVE SOLO, ESCAVAÇÃO, CARGA E TRANSPORTE. AF_11/2019 | m³ | 0.15 | 10.53 | 1.57
1.238 | 00004743 | SINAPI | CASCALHO DE CAVA | m³ | 0.2 | 39.15 | 7.83
1.239 | 97914 | SINAPI | TRANSPORTE COM CAMINHÃO BASCULANTE DE 6 M³, EM VIA URBANA PAVIMENTADA, DMT ATÉ 30 KM (UNIDADE: M3XKM). AF_07/2020 | M3XKM | 4.88 | 2.64 | 12.88
1.240 | PA/0024 | COMPOSIÇÃO | EXECUÇÃO DE IMPRIMAÇÃO LIGANTE (PINTURA DE LIGAÇÃO) COM EMULSÃO ASFÁLTICA CM-IMPRIMA | m² | 1 | 6.88 | 6.88
1.241 | 102332 | SINAPI | TRANSPORTE COM CAMINHÃO TANQUE DE TRANSPORTE DE MATERIAL ASFÁLTICO DE 20000 L, EM VIA URBANA PAVIMENTADA, DMT ATÉ 30KM (UNIDADE: TXKM). AF_07/2020 | TXKM | 0.34 | 1.83 | 0.62
1.242 | 97807 | SINAPI | PAVIMENTO COM TRATAMENTO SUPERFICIAL DUPLO, COM EMULSÃO ASFÁLTICA RR-2C, COM CAPA SELANTE. AF_01/2020 | m² | 1 | 26.91 | 26.91
1.243 | 95875 | SINAPI | TRANSPORTE COM CAMINHÃO BASCULANTE DE 10 M³, EM VIA URBANA PAVIMENTADA, DMT ATÉ 30 KM (UNIDADE: M3XKM). AF_07/2020 | M3XKM | 1.94 | 2.29 | 4.44
1.244
1.245 | COMPOSIÇÃO | IMP-001 | EXECUÇÃO DE IMPRIMAÇÃO LIGANTE (PINTURA DE LIGAÇÃO) COM EMULSÃO ASFÁLTICA CM-IMPRIMA |  | M² |  | 6.88
1.246 | 5839 | SINAPI | VASSOURA MECÂNICA REBOCÁVEL COM ESCOVA CILÍNDRICA, LARGURA ÚTIL DE VARRIMENTO DE 2,44 M - CHP DIURNO. AF_06/2014 | CHP | 0,002 | 12.09 | 0.02
1.247 | 5841 | SINAPI | VASSOURA MECÂNICA REBOCÁVEL COM ESCOVA CILÍNDRICA, LARGURA ÚTIL DE VARRIMENTO DE 2,44 M - CHI DIURNO. AF_06/2014 | CHI | 0,004 | 5.75 | 0.02
1.248 | 83362 | SINAPI | ESPARGIDOR DE ASFALTO PRESSURIZADO, TANQUE 6 M3 COM ISOLAÇÃO TÉRMICA, AQUECIDO COM 2 MAÇARICOS, COM BARRA ESPARGIDORA 3,60 M, MONTADO SOBRE CAMINHÃO TOCO, PBT 14.300 KG, POTÊNCIA 185 CV - CHP DIURNO. AF_08/2015 | CHP | 0,001 | 263.03 | 0.26
1.249 | 88316 | SINAPI | SERVENTE COM ENCARGOS COMPLEMENTARES | H | 0,0058 | 16.3 | 0.09
| 89035 | SINAPI | TRATOR DE PNEUS, POTÊNCIA 85 CV, TRAÇÃO 4X4, PESO COM LASTRO DE 4.675 KG - CHP DIURNO. AF_06/2014 | CHP | 0,0017 | 127.77 | 0.21
1.250 | 89036 | SINAPI | TRATOR DE PNEUS, POTÊNCIA 85 CV, TRAÇÃO 4X4, PESO COM LASTRO DE 4.675 KG - CHI DIURNO. AF_06/2014 | CHI | 0,0041 | 37.14 | 0.15
1.251 | 91486 | SINAPI | ESPARGIDOR DE ASFALTO PRESSURIZADO, TANQUE 6 M3 COM ISOLAÇÃO TÉRMICA, AQUECIDO COM 2 MAÇARICOS, COM BARRA ESPARGIDORA 3,60 M, MONTADO SOBRE CAMINHÃO TOCO, PBT 14.300 KG, POTÊNCIA 185 CV - CHI DIURNO. AF_08/2015 | CHI | 0,0049 | 51.4 | 0.25
1.252 | EMB-05 | COTAÇÃO | ASFALTO DILUIDO DE PETROLEO CM-IMPRIMA | KG | 1,2 | 4.9 | 5.88
1.254
1.255 | COMPOSIÇÃO | DP-03 | EXECUÇÃO DE DISSIPADOR DE ENERGIA DE ÁGUAS PLUVIAIS - TIPO 03 |  | UN |  | 27511.7
1.256 | 94974 | SINAPI | CONCRETO MAGRO PARA LASTRO, TRAÇO 1:4,5:4,5 (EM MASSA SECA DE CIMENTO/ AREIA MÉDIA/ BRITA 1) - PREPARO MANUAL. AF_05/2021 | m³ | 1.8 | 379.14 | 682.45
1.257 | 94964 | SINAPI | CONCRETO FCK = 20MPA, TRAÇO 1:2,7:3 (EM MASSA SECA DE CIMENTO/ AREIA MÉDIA/ BRITA 1) - PREPARO MECÂNICO COM BETONEIRA 400 L. AF_05/2021 | m³ | 17.6 | 424.89 | 7478.06
1.258 | 92873 | SINAPI | LANÇAMENTO COM USO DE BALDES, ADENSAMENTO E ACABAMENTO DE CONCRETO EM ESTRUTURAS. AF_12/2015 | m³ | 17.6 | 219.96 | 3871.29
1.259 | 92264 | SINAPI | FABRICAÇÃO DE FÔRMA PARA PILARES E ESTRUTURAS SIMILARES, EM CHAPA DE MADEIRA COMPENSADA PLASTIFICADA, E = 18 MM. AF_09/2020 | m² | 70.1 | 205.98 | 14439.19
1.260 | 92776 | SINAPI | ARMAÇÃO DE PILAR OU VIGA DE UMA ESTRUTURA CONVENCIONAL DE CONCRETO ARMADO EM UMA EDIFICAÇÃO TÉRREA OU SOBRADO UTILIZANDO AÇO CA-50 DE 6,3 MM - MONTAGEM. AF_12/2015 | kg | 59.3 | 17.55 | 1040.71
1.261
1.262 | COMPOSIÇÃO | BC-01 | EXECUÇÃO BACIA DE CONTENÇÃO E CANAL CONDUTOR REVESTDO DE CONCRETO |  | UN |  | 5991.45
1.263 | 94974 | SINAPI | CONCRETO MAGRO PARA LASTRO, TRAÇO 1:4,5:4,5 (EM MASSA SECA DE CIMENTO/ AREIA MÉDIA/ BRITA 1) - PREPARO MANUAL. AF_05/2021 | m³ | 2.4665 | 379.14 | 935.14
1.264 | 103670 | SINAPI | LANÇAMENTO COM USO DE BALDES, ADENSAMENTO E ACABAMENTO DE CONCRETO EM ESTRUTURAS. AF_12/2015 | m³ | 2.4665 | 219.96 | 542.53
1.265 | 89478 | SINAPI | ALVENARIA DE BLOCOS DE CONCRETO ESTRUTURAL 14X19X29 CM, (ESPESSURA 14 CM), FBK = 4,5 MPA, PARA PAREDES COM ÁREA LÍQUIDA MENOR QUE 6M², SEM VÃOS, UTILIZANDO COLHER DE PEDREIRO. AF_12/2014 | m² | 25.04 | 100.05 | 2505.25 | 15.65 | 31.3 | 25.04
1.266 | EMB-01 | COMPOSIÇÃO | EMBOÇO OU MASSA ÚNICA EM ARGAMASSA TRAÇO 1:2:8, PREPARO MECÂNICO COM BETONEIRA 400 L, APLICADA MANUALMENTE EM SUPERFÍCIES EXTERNAS, ESPESSURA MAIOR OU IGUAL A 50 MM. | m² | 6.4 | 121.3 | 776.32
1.267 | 37411 | SINAPI | TELA DE ACO SOLDADA GALVANIZADA/ZINCADA PARA ALVENARIA, FIO D = *1,24 MM, MALHA 25 X 25 MM | m² | 6.4 | 24.04 | 153.85
1.268 | 5631 | SINAPI | ESCAVADEIRA HIDRÁULICA SOBRE ESTEIRAS, CAÇAMBA 0,80 M3, PESO OPERACIONAL 17 T, POTENCIA BRUTA 111 HP - CHP DIURNO. AF_06/2014 | CHP | 0.056 | 217.31 | 12.16
1.269 | 5632 | SINAPI | ESCAVADEIRA HIDRÁULICA SOBRE ESTEIRAS, CAÇAMBA 0,80 M3, PESO OPERACIONAL 17 T, POTENCIA BRUTA 111 HP - CHI DIURNO. AF_06/2014 | CHI | 0.214 | 81.48 | 17.43
1.270 | 88309 | SINAPI | PEDREIRO COM ENCARGOS COMPLEMENTARES | h | 1.077 | 19.94 | 21.47
1.271 | 88316 | SINAPI | SERVENTE COM ENCARGOS COMPLEMENTARES | h | 0.538 | 16.3 | 8.76
1.272 | 4730 | SINAPI | PEDRA DE MAO OU PEDRA RACHAO PARA ARRIMO/FUNDACAO (POSTO PEDREIRA/FORNECEDOR, SEM FRETE) | m³ | 8.2334 | 63.11 | 519.6
1.273 | 95876 | SINAPI | TRANSPORTE COM CAMINHÃO BASCULANTE DE 14 M³, EM VIA URBANA PAVIMENTADA, DMT ATÉ 30 KM (UNIDADE: M3XKM). AF_07/2020 | m³xKm | 247.0007 | 2.02 | 498.94

## Plan2 (hidden)
LOTE 01 | 1943774.07
LOTE 02 | 3544776.6969
LOTE 03 | 4951815.4
LOTE 04 | 1450923.33
LOTE 05 | 1587963.23
ATUALIZADO | 13479252.7269
TOTAL | 13862030.54
RESTANTE | 382777.8131