## Orçamento Sintético
|  |  | Obra | Bancos |  | B.D.I. |  | Encargos Sociais
|  |  | PSCIP EM PROFª NATALIA MORAES DE OLIVEIRA | SINAPI - 11/2025 - Mato Grosso do Sul SBC - 12/2025 - Mato Grosso do Sul AGESUL - 06/2025 - Mato Grosso do Sul |  | 22,47% |  | Não Desonerado: embutido nos preços unitário dos insumos de mão de obra, de acordo com as bases.
Orçamento Sintético
Item | Código | Banco | Descrição | Und | Quant. | Valor Unit | Valor Unit com BDI | Total | Peso (%)
1 |  |  | ADMINISTRAÇÃO LOCAL |  | 1 |  | 1951.9 | 1951.9 | 1.812%
1.1 | 90779 | SINAPI | ENGENHEIRO CIVIL DE OBRA SENIOR COM ENCARGOS COMPLEMENTARES | H | 10 | 159.38 | 195.19 | 1951.9 | 1.812%
Local |  |  | Descrição | Fórmula |  |  |  | Quantidade
|  |  | 2H A CADA 5 DIAS | 2*5 |  |  |  | 10
2 |  |  | SERVIÇOS PRELIMINARES |  | 1 |  | 2813.35 | 2813.35 | 2.611%
2.1 | 103689 | SINAPI | FORNECIMENTO E INSTALAÇÃO DE PLACA DE OBRA COM CHAPA GALVANIZADA E ESTRUTURA DE MADEIRA. AF_03/2022_PS | m² | 2 | 457.43 | 560.21 | 1120.42 | 1.04%
Local |  |  | Descrição | Fórmula |  |  |  | Quantidade
|  |  | placa de 2x1 | 2*1 |  |  |  | 2
2.2 | 0101001128 | AGESUL | FECHAMENTO PROVISORIO UTILIZANDO TELA PLASTICA LARANJA, TIPO TAPUME PARA SINALIZACAO, MALHA RETANGULAR, ROLO 1.20 X 50 M (L X C) FIXADOS EM PONTALETES 7,5 X 7,5CM | M | 50.4 | 27.43 | 33.59 | 1692.93 | 1.571%
Local |  |  | Descrição | Fórmula |  |  |  | Quantidade
|  |  | corredor 2,9 + pátio 29,5 + bicicletário 18 | 2,9+29,5+18 |  |  |  | 50.4
3 |  |  | PREVENÇÃO DE COMBATE A INCÊNDIO E PÂNICO |  | 1 |  | 102972.56 | 102972.56 | 95.58%
3.1 |  |  | EQUIPAMENTOS HIDRANTES E RESERVA TÉCNICA |  | 1 |  | 52632.31 | 52632.31 | 48.85%
3.1.1 | 1401000144 | AGESUL | CONJUNTO MOTO-BOMBA SCHNEIDER OU SIMILAR, BPI-21R/5,0 CV TR 220V | UN | 1 | 4802.22 | 5881.27 | 5881.27 | 5.459%
Local |  |  | Descrição | Fórmula |  |  |  | Quantidade
|  |  | BOMBA PARA O SISTEMA E HIDRANTES | 1*1 |  |  |  | 1
3.1.2 | 1201007131 | AGESUL | QUADRO DE COMANDO PARA BOMBA DE INCENDIO COM MOTOR DE:- 5 CV | UN | 1 | 1464.23 | 1793.24 | 1793.24 | 1.664%
Local |  |  | Descrição | Fórmula |  |  |  | Quantidade
|  |  | SISTEMA DE ACIONAMENTO DA BOMBA | 1*1 |  |  |  | 1
3.1.3 | 1301001144 | AGESUL | RESERVATORIO METALICO ELEVADO TIPO TACA, COLUNA SECA, ANEXO H.S.-012 (A.F.), NA(S) CAPACIDADE(S):- 10.000 LITROS E H=6,00 M, INCLUSO TRANSPORTE E ICAMENTO | UN | 1 | 25990 | 31829.95 | 31829.95 | 29.54%
Local |  |  | Descrição | Fórmula |  |  |  | Quantidade
|  |  | RESERVA TÉCNICA DE INCÊNDIO | 1*1 |  |  |  | 1
3.1.4 | 1401000243 | AGESUL | ACIONADOR MANUAL TIPO QUEBRA VIDRO, COM MARTELO E BOTOEIRA, PARA ALARME CONVECIONAL, DA ILUMAC OU SIMILAR | UN | 2 | 164.69 | 201.69 | 403.38 | 0.3744%
Local |  |  | Descrição | Fórmula |  |  |  | Quantidade
|  |  | SISTEMA DE ACIONAMENTO DA BOMBA | 2*1 |  |  |  | 2
3.1.5 | 1301001165 | AGESUL | BASE EM CONCRETO ARMADO, PARA RESERVATORIO METALICO, NA(S) ESPECIFICACAO(OES):- 10 M3 E H=6,00 M (CONFIRMAR COM PROJETISTA APOS SONDAGEM) | UN | 1 | 5482.21 | 6714.06 | 6714.06 | 6.232%
Local |  |  | Descrição | Fórmula |  |  |  | Quantidade
|  |  | BASE DA CAIXA DAGUA | 1*1 |  |  |  | 1
3.1.6 | 1401000200 | AGESUL | CENTRAL DE ALARME DE INCENDIO ENDERECAVEL, MODELO CIE 1125, (COMPORTA 125 DISPOSITIVOS) DA INTELBRAS OU SIMILAR - FORNECIMENTO E INSTALACAO | UN | 1 | 2671.42 | 3271.68 | 3271.68 | 3.037%
Local |  |  | Descrição | Fórmula |  |  |  | Quantidade
|  |  | SISTEMA SONORO | 1*1 |  |  |  | 1
3.1.7 | DP028 | Próprio | Abrigo Bomba PSCIP | UN | 1 | 2236.25 | 2738.73 | 2738.73 | 2.542%
Local |  |  | Descrição | Fórmula |  |  |  | Quantidade
|  |  | ABRIGO DA BOMBA | 1 |  |  |  | 1
3.2 |  |  | TUBOS E CONEXÕES |  | 1 |  | 25241.02 | 25241.02 | 23.43%
3.2.1 | 055046 | SBC | TUBO GALVANIZADO 3"" | M | 66.44 | 144.54 | 177.01 | 11760.54 | 10.92%
Local |  |  | Descrição | Fórmula |  |  |  | Quantidade
|  |  | TUBULAÇÃO DE HIDRANTES | 1,8+9,99+4,95+1,9+0,31+9,79+4,04+22,11+1,99+9,56 |  |  |  | 66.44
3.2.2 | 053646 | SBC | REGISTRO GAVETA 3"" | UN | 2 | 911.13 | 1115.86 | 2231.72 | 2.071%
Local |  |  | Descrição | Fórmula |  |  |  | Quantidade
|  |  | REGISTROS DA BOMBA | 2*1 |  |  |  | 2
3.2.3 | 052745 | SBC | VALVULA DE RETENCAO HORIZONTAL EM LATAO ROSCA BSP 3"" | UN | 1 | 536.2 | 656.68 | 656.68 | 0.6095%
Local |  |  | Descrição | Fórmula |  |  |  | Quantidade
|  |  | VALVULA DE RETENÇÃO DA BOMBA | 1*1 |  |  |  | 1
3.2.4 | 070812 | SBC | BUCHA REDUCAO GALVANIZADO 3""x2"" | UN | 2 | 94.27 | 115.45 | 230.9 | 0.2143%
Local |  |  | Descrição | Fórmula |  |  |  | Quantidade
|  |  | REDUÇÃO DE TUBULAÇÃO | 2*1 |  |  |  | 2
3.2.5 | 055002 | SBC | HIDRANTE-ABRIGO DE INCENDIO DE EMBUTIR 90x120x30cm COMPLETO | UN | 1 | 3223.92 | 3948.33 | 3948.33 | 3.665%
Local |  |  | Descrição | Fórmula |  |  |  | Quantidade
|  |  | CAIXA ABRIGO HIDRANTES | 1*1 |  |  |  | 1
3.2.6 | 1401000120 | AGESUL | CAIXA EM ALVENARIA PARA HIDRANTE DE PASSEIO, INCLUSIVE REQUADRO E TAMPA DE FERRO FUNDIDO COM INSCRICAO "INCENDIO" - ANEXO H.S.-112 (I) | UN | 1 | 768.83 | 941.58 | 941.58 | 0.874%
Local |  |  | Descrição | Fórmula |  |  |  | Quantidade
|  |  | HIDRANTE DE RECALQUE | 1*1 |  |  |  | 1
3.2.7 | 056320 | SBC | TE 90 GALVANIZADO 3"" | UN | 4 | 219.34 | 268.62 | 1074.48 | 0.9973%
Local |  |  | Descrição | Fórmula |  |  |  | Quantidade
|  |  | CONXÃO DE TUBULAÇÃO | 4*1 |  |  |  | 4
3.2.8 | 070777 | SBC | COTOVELO 90 GALVANIZADO 3"" | UN | 7 | 237.72 | 291.13 | 2037.91 | 1.892%
Local |  |  | Descrição | Fórmula |  |  |  | Quantidade
|  |  | CONEXÃO DE TUBULAÇÃO | 7*1 |  |  |  | 7
3.2.9 | 055246 | SBC | COTOVELO 45 GALVANIZADO 3"" | UN | 2 | 199.26 | 244.03 | 488.06 | 0.453%
Local |  |  | Descrição | Fórmula |  |  |  | Quantidade
|  |  | CONEXÃO DE TUBULAÇÃO | 1*2 |  |  |  | 2
3.2.10 | 020096 | SBC | ESCAVACAO MECANICA DE VALAS ATE ALTURA 04,0m | m³ | 18.64 | 24.4 | 29.88 | 556.96 | 0.517%
Local |  |  | Descrição | Fórmula |  |  |  | Quantidade
|  |  | TUBULAÇÃO ESCAVADA | 1,8+9,99+4,95+1,90 |  |  |  | 18.64
3.2.11 | 104737 | SINAPI | REATERRO MANUAL DE VALAS, COM PLACA VIBRATÓRIA. AF_08/2023 | m³ | 18.64 | 21.79 | 26.68 | 497.31 | 0.4616%
Local |  |  | Descrição | Fórmula |  |  |  | Quantidade
|  |  | REATERRO DA TUBULAÇÃO ESCAVADA | 1,80+9,99+4,95+1,90 |  |  |  | 18.64
3.2.12 | 91181 | SINAPI | FIXAÇÃO DE TUBOS HORIZONTAIS DE PVC ÁGUA/PVC ESGOTO/PVC PLUVIAL/CPVC/PPR/COBRE OU AÇO, DIÂMETROS MAIORES QUE 75 MM E MENORES OU IGUAIS A 100 MM, COM ABRAÇADEIRA TIPO D COM PARAFUSO DE FIXAÇÃO 4", FIXADA DIRETAMENTE NA LAJE OU PAREDE. AF_09/2023 | M | 6 | 29.39 | 35.99 | 215.94 | 0.2004%
Local |  |  | Descrição | Fórmula |  |  |  | Quantidade
|  |  | TUBULAÇÃO APARENTE | 2+2+2 |  |  |  | 6
3.2.13 | 100743 | SINAPI | PINTURA COM TINTA ALQUÍDICA DE ACABAMENTO (ESMALTE SINTÉTICO BRILHANTE) PULVERIZADA SOBRE PERFIL METÁLICO EXECUTADO EM FÁBRICA (POR DEMÃO). AF_01/2020_PE | m² | 18.56 | 10.23 | 12.52 | 232.37 | 0.2157%
Local |  |  | Descrição | Fórmula |  |  |  | Quantidade
|  |  | TUBOS 0,2793 m × 66,44 m = 18,56 m² | 18,56 |  |  |  | 18.56
3.2.14 | 100747 | SINAPI | PINTURA COM TINTA ALQUÍDICA DE ACABAMENTO (ESMALTE SINTÉTICO FOSCO) PULVERIZADA SOBRE PERFIL METÁLICO EXECUTADO EM FÁBRICA (POR DEMÃO). AF_01/2020_PE | m² | 29.11 | 10.33 | 12.65 | 368.24 | 0.3418%
Local |  |  | Descrição | Fórmula |  |  |  | Quantidade
|  |  | CAIXA D'ÁGUA | 29,11 |  |  |  | 29.11
3.3 |  |  | INSTALAÇÕES ELÉTRICAS |  | 1 |  | 9770.95 | 9770.95 | 9.069%
3.3.1 |  |  | INFRAESTRUTURA ELÉTRICA |  | 1 |  | 8808.6 | 8808.6 | 8.176%
3.3.1.1 | 1201005135 | AGESUL | DISPOSITIVO DPS, CLASSE II, 1 POLO, TENSAO MAXIMA DE 175 V, CORRENTE MAXIMA DE *45* KA (TIPO AC) - FORNECIMENTO E INSTALACAO | UN | 4 | 114.27 | 139.94 | 559.76 | 0.5196%
Local |  |  | Descrição | Fórmula |  |  |  | Quantidade
|  |  | DISPOSITIVOS DE PROTEÇÃO CONTRA SURTO PARA PROTEÇÃO DO CONJUNTO MOTO-BOMBA, CONFORME PRESCRITO NO PROJETO PSCIP (1 PARA CADA FASE + 1 PARA O NEUTRO). | 3*1+1 |  |  |  | 4
3.3.1.2 | 96985 | SINAPI | HASTE DE ATERRAMENTO, DIÂMETRO 5/8", COM 3 METROS - FORNECIMENTO E INSTALAÇÃO. AF_08/2023 | UN | 1 | 69.4 | 84.99 | 84.99 | 0.07889%
Local |  |  | Descrição | Fórmula |  |  |  | Quantidade
|  |  | HASTE DE ATERRAMENTO PARA PROTEÇÃO DO CONJUNTO MOTO-BOMBA, CONFORME ESQUEMÁTICO PRESENTE NO PROJETO PSCIP. | 1 |  |  |  | 1
3.3.1.3 | 91929 | SINAPI | CABO DE COBRE FLEXÍVEL ISOLADO, 4 MM², ANTI-CHAMA 0,6/1,0 KV, PARA CIRCUITOS TERMINAIS - FORNECIMENTO E INSTALAÇÃO. AF_03/2023 | M | 50 | 7.38 | 9.03 | 451.5 | 0.4191%
Local |  |  | Descrição | Fórmula |  |  |  | Quantidade
|  |  | CABEAMENTO PARA INTERLIGAÇÃO ENTRE BARRAMENTO DO PADRÃO DE ENTRADA DE ENERGIA ELÉTRICA DA EDIFICAÇÃO COM O CONJUNTO MOTO-BOMBA, INCLUSIVE QUADRO DE COMANDO E ATERRAMENTO. | 50 |  |  |  | 50
3.3.1.4 | 91931 | SINAPI | CABO DE COBRE FLEXÍVEL ISOLADO, 6 MM², ANTI-CHAMA 0,6/1,0 KV, PARA CIRCUITOS TERMINAIS - FORNECIMENTO E INSTALAÇÃO. AF_03/2023 | M | 90 | 10.43 | 12.77 | 1149.3 | 1.067%
Local |  |  | Descrição | Fórmula |  |  |  | Quantidade
|  |  | CABEAMENTO PARA INTERLIGAÇÃO ENTRE QUADRO DE DISTRIBUIÇÃO LOCAL DO BLOCO 2 E QUADRO DE DISTRIBUIÇÃO LOCAL DA QUADRA POLIESPORTIVA, SENDO CONECTADOS 2 FASES E 1 NEUTRO. |  |  |  |  | 90
3.3.1.5 | 91924 | SINAPI | CABO DE COBRE FLEXÍVEL ISOLADO, 1,5 MM², ANTI-CHAMA 450/750 V, PARA CIRCUITOS TERMINAIS - FORNECIMENTO E INSTALAÇÃO. AF_03/2023 | M | 130 | 3.08 | 3.77 | 490.1 | 0.4549%
Local |  |  | Descrição | Fórmula |  |  |  | Quantidade
|  |  | CABEAMENTO PARA LIGAÇÃO DE LUMINÁRIAS DE EMERGÊNCIA, QUANTITATIVO DETERMINADO POR TRAÇADO EM PROJETO PSCIP. |  |  |  |  | 130
3.3.1.6 | 91926 | SINAPI | CABO DE COBRE FLEXÍVEL ISOLADO, 2,5 MM², ANTI-CHAMA 450/750 V, PARA CIRCUITOS TERMINAIS - FORNECIMENTO E INSTALAÇÃO. AF_03/2023 | M | 15 | 4.45 | 5.44 | 81.6 | 0.07574%
Local |  |  | Descrição | Fórmula |  |  |  | Quantidade
|  |  | CABEAMENTO PARA LIGAÇÃO DA CENTRAL DE ALARME DE INCÊNDIO (1 FASE + 1 NEUTRO + 1 PE). | 5+5+5 |  |  |  | 15
3.3.1.7 | 062870 | SBC | TOMADA UNIVERSAL 2P 10A-250V EM CONDULETE DE ALUMINIO | UN | 2 | 67.27 | 82.38 | 164.76 | 0.1529%
Local |  |  | Descrição | Fórmula |  |  |  | Quantidade
|  |  | TOMADAS PARA LIGAÇÃO DE LUMINÁRIAS DE EMERGÊNCIA DE FORMA APARENTE EM QUADRA POLIESPORTIVA | 2 |  |  |  | 2
3.3.1.8 | 062347 | SBC | TOMADA SOBREPOR 2P+T 10A 250V BRANCA SISTEMA X | UN | 6 | 41.5 | 50.82 | 304.92 | 0.283%
Local |  |  | Descrição | Fórmula |  |  |  | Quantidade
|  |  | TOMADAS PARA LIGAÇÃO DE LUMINÁRIAS DE EMERGÊNCIA DE FORMA SOBREPOSTA EM CORREDORES DA EDIFICAÇÃO (5 UNIDADES) + TOMADA PARA LIGAÇÃO DA CENTRAL DE ALARME DE INCÊNDIO (1 UNIDADE) | 5+1 |  |  |  | 6
3.3.1.9 | 93653 | SINAPI | DISJUNTOR MONOPOLAR TIPO DIN, CORRENTE NOMINAL DE 10A - FORNECIMENTO E INSTALAÇÃO. AF_07/2025 | UN | 1 | 12.24 | 14.99 | 14.99 | 0.01391%
Local |  |  | Descrição | Fórmula |  |  |  | Quantidade
|  |  | DISJUNTOR PARA PROTEÇÃO DE CIRCUITO DE ILUMINAÇÃO DE EMERGÊNCIA EM QUADRA POLIESPORTIVA | 1 |  |  |  | 1
3.3.1.10 | 93665 | SINAPI | DISJUNTOR BIPOLAR TIPO DIN, CORRENTE NOMINAL DE 40A - FORNECIMENTO E INSTALAÇÃO. AF_07/2025 | UN | 2 | 69.41 | 85 | 170 | 0.1578%
Local |  |  | Descrição | Fórmula |  |  |  | Quantidade
|  |  | DISJUNTORES PARA PROTEÇÃO (PONTA A PONTA) ENTRE QUADRO DE DISTRIBUIÇÃO LOCAL DO BLOCO 2 E QUADRO DE DISTRIBUIÇÃO LOCAL DA QUADRA POLIESPORTIVA. | 1+1 |  |  |  | 2
3.3.1.11 | 91834 | SINAPI | ELETRODUTO FLEXÍVEL CORRUGADO, PVC, DN 25 MM (3/4"), PARA CIRCUITOS TERMINAIS, INSTALADO EM FORRO - FORNECIMENTO E INSTALAÇÃO. AF_03/2023 | M | 80 | 19.86 | 24.32 | 1945.6 | 1.806%
Local |  |  | Descrição | Fórmula |  |  |  | Quantidade
|  |  | ELETRODUTO FLEXIVEL PARA PASSAGEM DE CABEAMENTO DE LUMINÁRIAS DE EMERGÊNCIA E DE ACIONADORES DE ALARME E BOMBA DE INCÊNDIO. QUANTITATIVO DETERMINADO POR TRAÇADO EM PROJETO. | 80 |  |  |  | 80
3.3.1.12 | 0102000021 | AGESUL | ELETRODUTO FLEXÍVEL CORRUGADO, PEAD, DN 32 (1"), PARA REDE ENTERRADA DE DISTRIBUIÇÃO DE ENERGIA ELÉTRICA - FORNECIMENTO E INSTALAÇÃO. | M | 50 | 7.27 | 8.9 | 445 | 0.413%
Local |  |  | Descrição | Fórmula |  |  |  | Quantidade
|  |  | ELETRODUTO PEAD PARA INTERLIGAÇÃO ENTRE QUADRO DE COMANDO DE BOMBA DE INCÊNDIO E CENTRAL DE ALARME DE INCÊNDIO (25 METROS) E INTERLIGAÇÃO ENTRE QUADRO DE DISTRIBUIÇÃO LOCAL DO BLOCO 2 E QUADRO DE DISTRIBUIÇÃO LOCAL DA QUADRA POLIESPORTIVA (25 METROS). | 25+25 |  |  |  | 50
3.3.1.13 | 1201004040 | AGESUL | ELETRODUTO DE ACO GALVANIZADO, CLASSE LEVE, DN 20 MM (3/4), APARENTE, INSTALADO EM PAREDE - FORNECIMENTO E INSTALACAO | M | 15 | 30.15 | 36.92 | 553.8 | 0.514%
Local |  |  | Descrição | Fórmula |  |  |  | Quantidade
|  |  | ELETRODUTO PARA INSTALAÇÃO APARENTE DE PONTOS DE TOMADA, LUMINÁRIAS, ACIONADORES E DEMAIS ITENS COM LIGAÇÃO ELÉTRICA, QUANTITATIVO RETIRADO DE TRAÇADO EM PROJETO PSCIP | 15 |  |  |  | 15
3.3.1.14 | 91871 | SINAPI | ELETRODUTO RÍGIDO ROSCÁVEL, PVC, DN 25 MM (3/4"), PARA CIRCUITOS TERMINAIS, INSTALADO EM PAREDE - FORNECIMENTO E INSTALAÇÃO. AF_03/2023 | M | 6 | 14.64 | 17.92 | 107.52 | 0.0998%
Local |  |  | Descrição | Fórmula |  |  |  | Quantidade
|  |  | ELETRODUTOS RÍGIDOS PARA INSTALAÇÕES ELÉTRICAS APARENTES - INTERLIGAÇÃO DE TOMADAS DE SOBREPOR PARA LUMINÁRIAS DE EMERGÊNCIA E CENTRAL DE ALARME DE INCÊNDIO. | 6 |  |  |  | 6
3.3.1.15 | 058560 | SBC | CABO DE COBRE BLINDADO C/FITA POLIESTER P/ ALARME INC.2X0,75 | M | 200 | 7.15 | 8.75 | 1750 | 1.624%
Local |  |  | Descrição | Fórmula |  |  |  | Quantidade
|  |  | CABEAMENTO PARA INTERLIGAÇÃO ENTRE ACIONADORES, CENTRAL DE ALARME E QUADRO DE COMANDO DA BOMBA DE INCÊNDIO, QUANTITATIVO RETIRADO DE TRAÇADO EM PROJETO PSCIP | 200 |  |  |  | 200
3.3.1.16 | 064003 | SBC | QUADRO DE DISTRIBUICAO SOBREPOR WEG QDW02 8 DISJUNTOR DIN | UN | 1 | 436.65 | 534.76 | 534.76 | 0.4964%
Local |  |  | Descrição | Fórmula |  |  |  | Quantidade
|  |  | QUADRO DE DISTRIBUIÇÃO DE SOBREPOR PARA INSTALAÇÃO DE REDE ELÉTRICA EM QUADRA POLIESPORTIVA, POSIBILITANTO LIGAÇÃO ELÉTRICA DE LUMINÁRIAS DE EMERGÊNCIA E DEMAIS LUMINÁRIAS | 1 |  |  |  | 1
3.3.2 |  |  | LUMINÁRIAS DE EMERGÊNCIA |  | 1 |  | 962.35 | 962.35 | 0.8932%
3.3.2.1 | 067647 | SBC | LUMINARIA LUZ EMERGENCIA LED 1200 LUMENS 2 FAROIS SEGURIMAX | UN | 5 | 150.09 | 183.81 | 919.05 | 0.853%
Local |  |  | Descrição | Fórmula |  |  |  | Quantidade
|  |  | LUMINÁRIAS DE EMERGÊNCIA COM 2 FARÓIS, CONFORME DEMONSTRADO EM PROJETO PSCIP | 5 |  |  |  | 5
3.3.2.2 | 97599 | SINAPI | LUMINÁRIA DE EMERGÊNCIA, COM 30 LÂMPADAS LED DE 2 W, SEM REATOR - FORNECIMENTO E INSTALAÇÃO. AF_09/2024 | UN | 2 | 17.68 | 21.65 | 43.3 | 0.04019%
Local |  |  | Descrição | Fórmula |  |  |  | Quantidade
|  |  | LUMINARIAS DE EMERGÊNCIA PARA CORREDORES, CONFORME DEMONSTRADO EM PROJETO PSCIP. | 2 |  |  |  | 2
3.4 |  |  | SINALIZAÇÃO DE EMERGÊNCIA |  | 1 |  | 1459.63 | 1459.63 | 1.355%
3.4.1 | 1401000170 | AGESUL | PLACA DE SINALIZACAO DE ORIENTACAO E SALVAMENTO, SIMBOLO RETANGULAR, FUNDO VERDE, PICTOGRAMA FOTOLUMINESCENTE, EM PVC, 2MM ANTI-CHAMAS, NAS DIMENSOES (13X26)CM | UN | 32 | 25.5 | 31.22 | 999.04 | 0.9273%
Local |  |  | Descrição | Fórmula |  |  |  | Quantidade
|  |  | SINALIZAÇÃO DE EMERGÊNCIA | 10+10+10+2 |  |  |  | 32
3.4.2 | 1401000173 | AGESUL | PLACA DE EQUIPAMENTOS DE COMBATE A INCENDIO E ALARME, SIMBOLO QUADRADO, FUNDO VERMELHO, PICTOGRAMA FOTOLUMINESCENTE, EM PVC, 2MM ANTI-CHAMAS, NAS DIMENSOES (20X20)CM | UN | 13 | 28.93 | 35.43 | 460.59 | 0.4275%
Local |  |  | Descrição | Fórmula |  |  |  | Quantidade
|  |  | SINALIZAÇÃO DE EMERGÊNCIA | 5+5+3 |  |  |  | 13
3.5 |  |  | EXTINTORES DE INCÊNDIO |  | 1 |  | 5664.15 | 5664.15 | 5.257%
3.5.1 | 055266 | SBC | EXTINTOR CO2 BC 6Kg NBR 15808:2017 | UN | 5 | 686.63 | 840.91 | 4204.55 | 3.903%
Local |  |  | Descrição | Fórmula |  |  |  | Quantidade
|  |  | EXTINTOR DE INCÊNDIO | 5*1 |  |  |  | 5
3.5.2 | 1401000150 | AGESUL | SINAPI - 101905 - EXTINTOR DE INCENDIO PORTATIL COM CARGA DE AGUA PRESSURIZADA DE 10 L, CLASSE A - FORNECIMENTO E INSTALACAO. AF_10/2020_PE | UN | 4 | 219.87 | 269.27 | 1077.08 | 0.9997%
Local |  |  | Descrição | Fórmula |  |  |  | Quantidade
|  |  | EXTINTOR DE INCÊNDIO | 4*1 |  |  |  | 4
3.5.3 | 055862 | SBC | EXTINTOR PO QUIMICO SECO 8kg ABC NBR 15808:2017 | UN | 1 | 312.34 | 382.52 | 382.52 | 0.355%
Local |  |  | Descrição | Fórmula |  |  |  | Quantidade
|  |  | EXTINTOR DE INCÊNDIO | 1*1 |  |  |  | 1
3.6 |  |  | ACESSO DE VIATURA |  | 1 |  | 8204.5 | 8204.5 | 7.615%
3.6.1 | 022881 | SBC | REMOCAO DE GRADE/GRADIL ALUMINIO/PVC PARAFUSADA S/REAPROV | m² | 8 | 16.95 | 20.75 | 166 | 0.1541%
Local |  |  | Descrição | Fórmula |  |  |  | Quantidade
|  |  | 4 X 2 | 4*2 |  |  |  | 8
3.6.2 | 1101002027 | AGESUL | PORTAO EM CHAPA VINCADA, INCLUSIVE FERRAGENS, NA(S) ESPECIFICACAO(OES):- 2 FOLHAS - PARA VEICULOS - ANEXO A-048 (ESQ.) | m² | 8 | 651.05 | 797.34 | 6378.72 | 5.921%
Local |  |  | Descrição | Fórmula |  |  |  | Quantidade
|  |  | PORTÃO 2 X 4 | 2*4 |  |  |  | 8
3.6.3 | 101174 | SINAPI | ESTACA BROCA DE CONCRETO, DIÂMETRO DE 25CM, ESCAVAÇÃO MANUAL COM TRADO CONCHA, COM ARMADURA DE ARRANQUE. AF_05/2020 | M | 3 | 85.28 | 104.44 | 313.32 | 0.2908%
Local |  |  | Descrição | Fórmula |  |  |  | Quantidade
|  |  | 2*1,5m | 2*1,5 |  |  |  | 3
3.6.4 | 96523 | SINAPI | ESCAVAÇÃO MANUAL PARA BLOCO DE COROAMENTO OU SAPATA (INCLUINDO ESCAVAÇÃO PARA COLOCAÇÃO DE FÔRMAS). AF_01/2024 | m³ | 0.6 | 94.07 | 115.2 | 69.12 | 0.06416%
Local |  |  | Descrição | Fórmula |  |  |  | Quantidade
|  |  | 2 BLOCOS DE 0,3m³ | 2*0,3 |  |  |  | 0.6
3.6.5 | 96528 | SINAPI | FABRICAÇÃO, MONTAGEM E DESMONTAGEM DE FÔRMA PARA BLOCO DE COROAMENTO, EM MADEIRA SERRADA, E=25 MM, 1 UTILIZAÇÃO. AF_01/2024 | m² | 2 | 140.95 | 172.62 | 345.24 | 0.3204%
Local |  |  | Descrição | Fórmula |  |  |  | Quantidade
|  |  | ((0,5+0,5+0,5+0,5)*0,5) * 2 | ((0,5+0,5+0,5+0,5)*0,5) * 2 |  |  |  | 2
3.6.6 | 96544 | SINAPI | ARMAÇÃO DE BLOCO UTILIZANDO AÇO CA-50 DE 6,3 MM - MONTAGEM. AF_01/2024 | KG | 3.36 | 17.76 | 21.75 | 73.08 | 0.06783%
Local |  |  | Descrição | Fórmula |  |  |  | Quantidade
|  |  | (5*1,83m + 2* 2,04m * 2) * 0,254kg/m | 3,36 |  |  |  | 3.36
3.6.7 | 103669 | SINAPI | CONCRETAGEM DE PILARES, FCK = 25 MPA, COM USO DE BALDES - LANÇAMENTO, ADENSAMENTO E ACABAMENTO. AF_02/2022 | m³ | 0.1456 | 1050.91 | 1287.04 | 187.39 | 0.1739%
Local |  |  | Descrição | Fórmula |  |  |  | Quantidade
|  |  | (0,14*0,26*2)*2 | (0,14*0,26*2)*2 |  |  |  | 0.1456
3.6.8 | 92269 | SINAPI | FABRICAÇÃO DE FÔRMA PARA PILARES E ESTRUTURAS SIMILARES, EM MADEIRA SERRADA, E=25 MM. AF_09/2020 | m² | 3.2 | 115.68 | 141.67 | 453.34 | 0.4208%
Local |  |  | Descrição | Fórmula |  |  |  | Quantidade
|  |  | 26cm por 14 cm com 200cm de altura em dois pilares | ((2*0,26+2*0,14)*2)*2 |  |  |  | 3.2
3.6.9 | 92762 | SINAPI | ARMAÇÃO DE PILAR OU VIGA DE ESTRUTURA CONVENCIONAL DE CONCRETO ARMADO UTILIZANDO AÇO CA-50 DE 10,0 MM - MONTAGEM. AF_06/2022 | KG | 11.8464 | 11.11 | 13.6 | 161.11 | 0.1495%
Local |  |  | Descrição | Fórmula |  |  |  | Quantidade
|  |  | ((4* 240cm) * 0,617kg) * 2 | (4*2,4*0,617)*2 |  |  |  | 11.8464
3.6.10 | 92759 | SINAPI | ARMAÇÃO DE PILAR OU VIGA DE ESTRUTURA CONVENCIONAL DE CONCRETO ARMADO UTILIZANDO AÇO CA-60 DE 5,0 MM - MONTAGEM. AF_06/2022 | KG | 3.3264 | 14.04 | 17.19 | 57.18 | 0.05307%
Local |  |  | Descrição | Fórmula |  |  |  | Quantidade
|  |  | ((20*54cm)*0,154kg)*2 | ((20*0,54)*0,154)*2 |  |  |  | 3.3264
[5 empty] | Total sem BDI |  | 87974.79
[5 empty] | Total do BDI |  | 19763.02
[5 empty] | Total Geral |  | 107737.81
_______________________________________________________________ Departamento de Planejamento Setor de Engenharia