## Orçamento Sintético
|  |  | Obra | Bancos | B.D.I. |  |  | Encargos Sociais
|  |  | Consultório Médico - Nova Nascente | SINAPI - 09/2025 - Mato Grosso do Sul SBC - 12/2025 - Mato Grosso do Sul SICRO3 - 07/2025 - Mato Grosso do Sul AGESUL - 06/2025 - Mato Grosso do Sul | 28,82% |  |  | Não Desonerado: embutido nos preços unitário dos insumos de mão de obra, de acordo com as bases.
Planilha Orçamentária Sintética Com Valor da Mão de Obra
Item | Código | Banco | Descrição | Tipo | Und | Quant. | Valor Unit | Valor Unit com BDI | Mão de Obra |  | Total | Peso (%)
[9 empty] | Valor | %
1 |  |  | ADMINISTRAÇÃO LOCAL | [7 empty] | 8525.44 | 14.02%
1.1 | 90780 | SINAPI | MESTRE DE OBRAS COM ENCARGOS COMPLEMENTARES | Livro SINAPI: Cálculos e Parâmetros | H | 120 | 38.38 | 49.44 | 5488.8 | 92.52 | 5932.8 | 9.754%
1.2 | 90777 | SINAPI | ENGENHEIRO CIVIL DE OBRA JUNIOR COM ENCARGOS COMPLEMENTARES | Livro SINAPI: Cálculos e Parâmetros | H | 16 | 125.79 | 162.04 | 2545.28 | 98.17 | 2592.64 | 4.262%
2 |  |  | SERVIÇOS PRELIMINARES | [7 empty] | 1178.04 | 1.937%
2.1 | 103689 | SINAPI | FORNECIMENTO E INSTALAÇÃO DE PLACA DE OBRA COM CHAPA GALVANIZADA E ESTRUTURA DE MADEIRA. AF_03/2022_PS | Sinalização Vertical Viária | m² | 2 | 457.25 | 589.02 | 76.84 | 6.52 | 1178.04 | 1.937%
3 |  |  | DEMOLIÇÕES E RETIRADAS | [7 empty] | 661.45 | 1.087%
3.1 | 97647 | SINAPI | REMOÇÃO DE TELHAS DE FIBROCIMENTO METÁLICA E CERÂMICA, DE FORMA MANUAL, SEM REAPROVEITAMENTO. AF_09/2023 | Demolições e Remoções | m² | 37.8675 | 3.57 | 4.59 | 127.23 | 73.2 | 173.81 | 0.2858%
3.2 | 104792 | SINAPI | REMOÇÃO DE CABOS ELÉTRICOS, COM SEÇÃO DE ATÉ 2,5 MM², DE FORMA MANUAL, SEM REAPROVEITAMENTO. AF_09/2023 | Demolições e Remoções | M | 35 | 0.4 | 0.51 | 12.95 | 72.55 | 17.85 | 0.02935%
3.3 | 023212 | SBC | REMOCAO E RETIRADA DE PORTAS DE MADEIRA | 23 | UN | 3 | 67.21 | 86.57 | 259.71 | 100 | 259.71 | 0.427%
3.4 | 97645 | SINAPI | REMOÇÃO DE JANELAS, DE FORMA MANUAL, SEM REAPROVEITAMENTO. AF_09/2023 | Demolições e Remoções | m² | 4.68 | 24.83 | 31.98 | 109.84 | 73.39 | 149.66 | 0.246%
3.5 | 97622 | SINAPI | DEMOLIÇÃO DE ALVENARIA DE BLOCO FURADO, DE FORMA MANUAL, SEM REAPROVEITAMENTO. AF_09/2023 | Demolições e Remoções | m³ | 0.819 | 57.28 | 73.78 | 43.89 | 72.64 | 60.42 | 0.09933%
4 |  |  | COBERTURA | [7 empty] | 7551.53 | 12.42%
4.1 | 100180 | SBC | TELHA TRAPEZOIDAL TERMICA SAND. BRANCO NUCLEO PIR 20 MM | 100 | m² | 37.8675 | 154.81 | 199.42 | 1860.43 | 24.64 | 7551.53 | 12.42%
5 |  |  | FORRO | [7 empty] | 2350.8 | 3.865%
5.1 | 96110 | SINAPI | FORRO EM DRYWALL PARA AMBIENTES RESIDENCIAIS, INCLUSIVE ESTRUTURA UNIDIRECIONAL DE FIXAÇÃO. AF_08/2023_PS | Forros | m² | 24 | 71.91 | 92.63 | 655.92 | 29.5 | 2223.12 | 3.655%
5.2 | 96120 | SINAPI | ACABAMENTOS PARA FORRO (MOLDURA DE GESSO). AF_08/2023 | Forros | M | 32.407 | 3.06 | 3.94 | 60.28 | 47.21 | 127.68 | 0.2099%
6 |  |  | PINTURAS E REVESTIMENTOS | [7 empty] | 15840.27 | 26.04%
6.1 | 96127 | SINAPI | APLICAÇÃO MANUAL DE MASSA ACRÍLICA EM PANOS DE FACHADA SEM PRESENÇA DE VÃOS, DE EDIFÍCIOS DE MÚLTIPLOS PAVIMENTOS, UMA DEMÃO. AF_03/2024 | Pintura Externa | m² | 102.09 | 11.8 | 15.2 | 620.71 | 40 | 1551.76 | 2.551%
6.2 | 104641 | SINAPI | PINTURA LÁTEX ACRÍLICA ECONÔMICA, APLICAÇÃO MANUAL EM PAREDES, DUAS DEMÃOS. AF_04/2023 | Pintura Interna | m² | 102.09 | 8.98 | 11.56 | 554.35 | 46.97 | 1180.16 | 1.94%
6.3 | 120047 | SBC | CHAPISCO, EMBOCO E REBOCO PREFABRICADOS EM PAREDES | 120 | m² | 185.96 | 31.71 | 40.84 | 6460.25 | 85.06 | 7594.6 | 12.49%
6.4 | 87251 | SINAPI | REVESTIMENTO CERÂMICO PARA PISO COM PLACAS TIPO ESMALTADA DE DIMENSÕES 45X45 CM APLICADA EM AMBIENTES DE ÁREA MAIOR QUE 10 M2. AF_02/2023_PE | Revestimentos Cerâmicos Internos | m² | 40.91 | 59.17 | 76.22 | 383.74 | 12.31 | 3118.16 | 5.126%
6.5 | 88476 | SINAPI | CONTRAPISO COM ARGAMASSA AUTONIVELANTE, APLICADO SOBRE LAJE, ADERIDO, ESPESSURA 2CM. AF_07/2021 | Contrapiso | m² | 24.24 | 23.27 | 29.97 | 46.54 | 6.41 | 726.47 | 1.194%
6.6 | 180090 | SBC | PINTURA OLEO EM PAREDES 2 DEMAOS COM CORRECAO DE MASSA | 180 | m² | 24.55 | 31.12 | 40.08 | 470.38 | 47.8 | 983.96 | 1.618%
6.7 | 103330 | SINAPI | ALVENARIA DE VEDAÇÃO DE BLOCOS CERÂMICOS FURADOS NA HORIZONTAL DE 11,5X19X19 CM (ESPESSURA 11,5 CM) E ARGAMASSA DE ASSENTAMENTO COM PREPARO EM BETONEIRA. AF_12/2021 | Alvenaria de Vedação | m² | 6.36 | 83.63 | 107.73 | 289.25 | 42.22 | 685.16 | 1.126%
7 |  |  | ELÉTRICA | [7 empty] | 8993.24 | 14.79%
7.1 | 91926 | SINAPI | CABO DE COBRE FLEXÍVEL ISOLADO, 2,5 MM², ANTI-CHAMA 450/750 V, PARA CIRCUITOS TERMINAIS - FORNECIMENTO E INSTALAÇÃO. AF_03/2023 | Instalações Elétricas - Eletrodutos Embutidos, Cabos, Caixas, Tomadas e Interruptores | M | 160 | 4.44 | 5.71 | 235.2 | 25.74 | 913.6 | 1.502%
7.2 | 91928 | SINAPI | CABO DE COBRE FLEXÍVEL ISOLADO, 4 MM², ANTI-CHAMA 450/750 V, PARA CIRCUITOS TERMINAIS - FORNECIMENTO E INSTALAÇÃO. AF_03/2023 | Instalações Elétricas - Eletrodutos Embutidos, Cabos, Caixas, Tomadas e Interruptores | M | 30 | 6.89 | 8.87 | 59.7 | 22.44 | 266.1 | 0.4375%
7.3 | 91932 | SINAPI | CABO DE COBRE FLEXÍVEL ISOLADO, 10 MM², ANTI-CHAMA 450/750 V, PARA CIRCUITOS TERMINAIS - FORNECIMENTO E INSTALAÇÃO. AF_03/2023 | Instalações Elétricas - Eletrodutos Embutidos, Cabos, Caixas, Tomadas e Interruptores | M | 8 | 17.23 | 22.19 | 31.04 | 17.49 | 177.52 | 0.2919%
7.4 | CF/179 | Próprio | Copia da AGESUL (0101003131) - CABO MULTIPLEXADO DE ALUMINIO CA/CAL 3X1X10+10MM2 (REAPROVEITAMENTO 3X) - FORNECIMENTO E INSTALACAO | CANTEIRO DE OBRAS | M | 8 | 10.57 | 13.61 | 62.48 | 57.38 | 108.88 | 0.179%
7.5 | 061805 | SBC | CAIXA OCTOGONAL 100x100mm | 61 | UN | 6 | 28.33 | 36.49 | 107.58 | 49.14 | 218.94 | 0.3599%
7.6 | 022341 | SBC | CHUMBAMENTO LINEAR RASGO ALVEN.P/ INSTAL.TUBUL.ENTRE 40E75MM | 22 | M | 10 | 16.3 | 20.99 | 159.1 | 75.8 | 209.9 | 0.3451%
7.7 | 93662 | SINAPI | DISJUNTOR BIPOLAR TIPO DIN, CORRENTE NOMINAL DE 20A - FORNECIMENTO E INSTALAÇÃO. AF_07/2025 | Instalações Elétricas - Quadros, Cabos, Disjuntores, Contatores e Barramentos Blindados | UN | 2 | 59.91 | 77.17 | 9.62 | 6.23 | 154.34 | 0.2537%
7.8 | 93655 | SINAPI | DISJUNTOR MONOPOLAR TIPO DIN, CORRENTE NOMINAL DE 20A - FORNECIMENTO E INSTALAÇÃO. AF_07/2025 | Instalações Elétricas - Quadros, Cabos, Disjuntores, Contatores e Barramentos Blindados | UN | 2 | 13.01 | 16.75 | 4.8 | 14.33 | 33.5 | 0.05508%
7.9 | 93666 | SINAPI | DISJUNTOR BIPOLAR TIPO DIN, CORRENTE NOMINAL DE 50A - FORNECIMENTO E INSTALAÇÃO. AF_07/2025 | Instalações Elétricas - Quadros, Cabos, Disjuntores, Contatores e Barramentos Blindados | UN | 1 | 74.28 | 95.68 | 18.15 | 18.97 | 95.68 | 0.1573%
7.10 | 106027 | SINAPI | DISPOSITIVO DPS 20KA-175V OU 275V - FORNECIMENTO E INSTALAÇÃO. AF_07/2025 | Instalações Elétricas - Quadros, Cabos, Disjuntores, Contatores e Barramentos Blindados | UN | 3 | 76.64 | 98.72 | 20.37 | 6.88 | 296.16 | 0.4869%
7.11 | 1201005171 | AGESUL | DISPOSITIVO DR, 4 POLOS, SENSIBILIDADE DE 30MA, CORRENTE DE 63 A, TIPO AC - FORNECIMENTO E INSTALACAO | 12 | UN | 1 | 200.35 | 258.09 | 37.07 | 14.36 | 258.09 | 0.4243%
7.12 | 061550 | SBC | ELETRODUTO FLEXIVEL SEALTUBE 3/4"" | 61 | M | 80 | 14.21 | 18.3 | 436.8 | 29.84 | 1464 | 2.407%
7.13 | 101497 | SINAPI | ENTRADA DE ENERGIA ELÉTRICA, AÉREA, BIFÁSICA, COM CAIXA DE SOBREPOR, CABO DE 10 MM2 E DISJUNTOR DIN 50A (NÃO INCLUSO O POSTE DE CONCRETO). AF_07/2020_PS | Instalações Elétricas - Rede de Distribuição | UN | 1 | 1754.67 | 2260.36 | 510.23 | 22.57 | 2260.36 | 3.716%
7.14 | CF/010 | Próprio | HASTE DE ATERRAMENTO EM ACO COM 3,00 M DE COMPRIMENTO E DN = 5/8", REVESTIDA COM BAIXA CAMADA DE COBRE, COM CONECTOR TIPO GRAMPO | INEL - INSTALAÇÃO ELÉTRICA/ELETRIFICAÇÃO E ILUMINAÇÃO EXTERNA | un | 1 | 119.94 | 154.5 | 51.44 | 33.29 | 154.5 | 0.254%
7.15 | 91967 | SINAPI | INTERRUPTOR SIMPLES (3 MÓDULOS), 10A/250V, INCLUINDO SUPORTE E PLACA - FORNECIMENTO E INSTALAÇÃO. AF_03/2023 | Instalações Elétricas - Eletrodutos Embutidos, Cabos, Caixas, Tomadas e Interruptores | UN | 1 | 58.32 | 75.12 | 35.97 | 47.88 | 75.12 | 0.1235%
7.16 | 104749 | SINAPI | CONECTOR GRAMPO METÁLICO TIPO OLHAL, PARA SPDA, PARA HASTE DE ATERRAMENTO DE 3/4' | Sistema de Proteção contra Descargas Atmosféricas - SPDA | UN | 1 | 18.07 | 23.27 | 9.57 | 41.13 | 23.27 | 0.03826%
7.17 | 92023 | SINAPI | INTERRUPTOR SIMPLES (1 MÓDULO) COM 1 TOMADA DE EMBUTIR 2P+T 10 A, INCLUINDO SUPORTE E PLACA - FORNECIMENTO E INSTALAÇÃO. AF_03/2023 | Instalações Elétricas - Eletrodutos Embutidos, Cabos, Caixas, Tomadas e Interruptores | UN | 1 | 48.69 | 62.72 | 31.54 | 50.29 | 62.72 | 0.1031%
7.18 | 91953 | SINAPI | INTERRUPTOR SIMPLES (1 MÓDULO), 10A/250V, INCLUINDO SUPORTE E PLACA - FORNECIMENTO E INSTALAÇÃO. AF_03/2023 | Instalações Elétricas - Eletrodutos Embutidos, Cabos, Caixas, Tomadas e Interruptores | UN | 1 | 28.62 | 36.86 | 18.48 | 50.14 | 36.86 | 0.0606%
7.19 | 1201009060 | AGESUL | ISOLADOR DE ROLDANA, PARA BAIXA TENSAO | 12 | UN | 1 | 9.85 | 12.68 | 6.51 | 51.34 | 12.68 | 0.02085%
7.20 | 1201001161 | AGESUL | LAMPADA LED 15 W BIVOLT BRANCA, FORMATO TRADICIONAL (BASE E27) - FORNECIMENTO E INSTALACAO | 12 | UN | 6 | 16.2 | 20.86 | 48.6 | 38.83 | 125.16 | 0.2058%
7.21 | 97599 | SINAPI | LUMINÁRIA DE EMERGÊNCIA, COM 30 LÂMPADAS LED DE 2 W, SEM REATOR - FORNECIMENTO E INSTALAÇÃO. AF_09/2024 | Iluminação Predial e Monitoramento | UN | 1 | 17.17 | 22.11 | 6.49 | 29.35 | 22.11 | 0.03635%
7.22 | 064404 | SBC | QUADRO DISTRIBUICAO DE EMBUTIR 12/16 POSICOES BRANCO TIGRE | 64 | UN | 1 | 233.23 | 300.44 | 69.37 | 23.09 | 300.44 | 0.4939%
7.23 | 90447 | SINAPI | RASGO LINEAR MANUAL EM ALVENARIA, PARA ELETRODUTOS, DIÂMETROS MENORES OU IGUAIS A 40 MM. AF_09/2023 | Rasgos e Fixações | M | 10 | 8.47 | 10.91 | 84.8 | 77.73 | 109.1 | 0.1794%
7.24 | 060127 | SBC | BOCAL PARA LAMPADA E27, EM MATERIAL PLASTICO | 60 | UN | 6 | 8.12 | 10.46 | 36.18 | 57.65 | 62.76 | 0.1032%
7.25 | 91992 | SINAPI | TOMADA ALTA DE EMBUTIR (1 MÓDULO), 2P+T 10 A, INCLUINDO SUPORTE E PLACA - FORNECIMENTO E INSTALAÇÃO. AF_03/2023 | Instalações Elétricas - Eletrodutos Embutidos, Cabos, Caixas, Tomadas e Interruptores | UN | 3 | 44.07 | 56.77 | 98.46 | 57.81 | 170.31 | 0.28%
7.26 | 92008 | SINAPI | TOMADA BAIXA DE EMBUTIR (2 MÓDULOS), 2P+T 10 A, INCLUINDO SUPORTE E PLACA - FORNECIMENTO E INSTALAÇÃO. AF_03/2023 | Instalações Elétricas - Eletrodutos Embutidos, Cabos, Caixas, Tomadas e Interruptores | UN | 1 | 46.11 | 59.39 | 28.21 | 47.5 | 59.39 | 0.09764%
7.27 | 92000 | SINAPI | TOMADA BAIXA DE EMBUTIR (1 MÓDULO), 2P+T 10 A, INCLUINDO SUPORTE E PLACA - FORNECIMENTO E INSTALAÇÃO. AF_03/2023 | Instalações Elétricas - Eletrodutos Embutidos, Cabos, Caixas, Tomadas e Interruptores | UN | 1 | 29.96 | 38.59 | 18.98 | 49.18 | 38.59 | 0.06344%
7.28 | 91996 | SINAPI | TOMADA MÉDIA DE EMBUTIR (1 MÓDULO), 2P+T 10 A, INCLUINDO SUPORTE E PLACA - FORNECIMENTO E INSTALAÇÃO. AF_03/2023 | Instalações Elétricas - Eletrodutos Embutidos, Cabos, Caixas, Tomadas e Interruptores | UN | 2 | 33.9 | 43.66 | 45.68 | 52.31 | 87.32 | 0.1436%
7.29 | 92004 | SINAPI | TOMADA MÉDIA DE EMBUTIR (2 MÓDULOS), 2P+T 10 A, INCLUINDO SUPORTE E PLACA - FORNECIMENTO E INSTALAÇÃO. AF_03/2023 | Instalações Elétricas - Eletrodutos Embutidos, Cabos, Caixas, Tomadas e Interruptores | UN | 1 | 54.02 | 69.58 | 35.97 | 51.7 | 69.58 | 0.1144%
7.30 | 058084 | SBC | CAIXA PASSAGEM 4x2"" | 58 | UN | 5 | 172.3 | 221.95 | 97.2 | 8.76 | 1109.75 | 1.824%
7.31 | 90457 | SINAPI | QUEBRA EM ALVENARIA PARA INSTALAÇÃO DE QUADRO DISTRIBUIÇÃO PEQUENO (19X25 CM). AF_09/2023 | Rasgos e Fixações | UN | 1 | 12.82 | 16.51 | 12.85 | 77.83 | 16.51 | 0.02714%
8 |  |  | ESQUADRIAS | [7 empty] | 13610.78 | 22.38%
8.1 | 105030 | SINAPI | CONTRAVERGA MOLDADA IN LOCO EM CONCRETO, ESPESSURA DE *10* CM. AF_03/2024 | Vergas, contravergas e fixação de alvenaria | M | 6 | 40.71 | 52.44 | 76.14 | 24.2 | 314.64 | 0.5173%
8.2 | 105024 | SINAPI | VERGA MOLDADA IN LOCO EM CONCRETO, ESPESSURA DE *10* CM. AF_03/2024 | Vergas, contravergas e fixação de alvenaria | M | 13.6 | 51.94 | 66.9 | 269.55 | 29.63 | 909.84 | 1.496%
8.3 | 91341 | SINAPI | PORTA EM ALUMÍNIO DE ABRIR TIPO VENEZIANA COM GUARNIÇÃO, FIXAÇÃO COM PARAFUSOS - FORNECIMENTO E INSTALAÇÃO. AF_12/2019 | Esquadrias - Portas | m² | 7.77 | 730.53 | 941.06 | 109.56 | 1.5 | 7312.03 | 12.02%
8.4 | 112252 | SBC | JANELA VENEZIANA CORRER ALUM.PINTADO PRETO FOSCO 1,00X1,50M | 112 | UN | 3 | 1268.86 | 1634.54 | 179.76 | 3.67 | 4903.62 | 8.062%
8.5 | 110346 | SBC | JANELA MADEIRA BASCULANTE | 110 | m² | 0.25 | 529.9 | 682.61 | 23.49 | 13.77 | 170.65 | 0.2806%
9 |  |  | ALVENARIA | [7 empty] | 296.1 | 0.4868%
9.1 | 103332 | SINAPI | ALVENARIA DE VEDAÇÃO DE BLOCOS CERÂMICOS FURADOS NA HORIZONTAL DE 9X14X19 CM (ESPESSURA 9 CM) E ARGAMASSA DE ASSENTAMENTO COM PREPARO EM BETONEIRA. AF_12/2021 | Alvenaria de Vedação | m² | 1.92 | 119.72 | 154.22 | 158.38 | 53.49 | 296.1 | 0.4868%
10 |  |  | CALÇADA | [7 empty] | 1817.95 | 2.989%
10.1 | 97083 | SINAPI | COMPACTAÇÃO MECÂNICA DE SOLO PARA EXECUÇÃO DE RADIER, PISO DE CONCRETO OU LAJE SOBRE SOLO, COM COMPACTADOR DE SOLOS A PERCUSSÃO. AF_09/2021 | Radier, Piso de Concreto e Laje sobre Solo | m² | 27.82 | 3.32 | 4.27 | 82.9 | 69.79 | 118.79 | 0.1953%
10.2 | 97096 | SINAPI | CONCRETAGEM DE RADIER, PISO DE CONCRETO OU LAJE SOBRE SOLO, FCK 30 MPA - LANÇAMENTO, ADENSAMENTO E ACABAMENTO. AF_09/2021 | Radier, Piso de Concreto e Laje sobre Solo | m³ | 1.9474 | 677.33 | 872.53 | 37.57 | 2.21 | 1699.16 | 2.793%
Tipo de Licitação | [7 empty] | Total sem BDI |  | 47223.12
Abertura da Licitação | [7 empty] | Total do BDI |  | 13602.48
Número do Processo Licitatório | [7 empty] | Total Geral |  | 60825.6
_______________________________________________________________ Vinicus Ribeiro Rodrigues CREA/MS 68931/D