## Sheet1
MEMÓRIA DE CÁLCULO - ORÇAMENTO DE REFORMA E AMPLIAÇÃO DO PSF DA VILA MALVINAS
ITEM | DESCRIÇÃO | QTD. | UND.
1 | ADMINISTRAÇÃO LOCAL
1.1 | ENGENHEIRO CIVIL DE OBRA JUNIOR COM ENCARGOS COMPLEMENTARES | 112 | H
MC | 4*4*7
INFO | 4 horas semanais por 7 meses
1.2 | MESTRE DE OBRAS COM ENCARGOS COMPLEMENTARES | 7 | MÊS
MC | 7
INFO | Duração da obra
1.3 | LOCACAO DE CONTAINER PARA DEPOSITO DE (2,30 X 6,00)M, ALT. 2,50M, SEM DIVISORIAS INTERNAS E SEM SANITARIO, EXC TRANSP/CARGA/DESCARGA | 7 | MÊS
MC | 7
INFO | Duração da obra
2 | SERVIÇOS INICIAIS
2.1 | FORNECIMENTO E INSTALAÇÃO DE PLACA DE OBRA COM CHAPA GALVANIZADA E ESTRUTURA DE MADEIRA. | 8 | m²
MC | 2*4
INFO | Placa de identificação da obra
2.2 | ATERRO SIMPLES COMPACTADO MEIO MANUAL | 7.06 | m³
MC | (0,5^2*3,14*3)*3
INFO | Volume de aterro para fechamento das fossas sépticas
2.3 | MOBILIZACAO E DESMOBILIZACAO DE CONTAINER | 1 | UN
MC | 1
INFO | Mobilização do container
3 | DEMOLIÇÕES E RETIRADAS
3.1 | DEMOLIÇÃO COBERTURA
3.1.1 | REMOÇÃO DE TELHAS DE FIBROCIMENTO METÁLICA E CERÂMICA, DE FORMA MANUAL, SEM REAPROVEITAMENTO | 404.9 | m²
MC | (6,78*18,73*2)+(7,6*4,025)+(8,17*3,225)+(2,43*1,712)+(4,075*11,86)+(3,535*11,74)
INFO | Remoção do telhado existente
3.1.2 | REMOÇÃO DE TESOURAS METÁLICAS, COM VÃO MENOR QUE 8M, DE FORMA MECANIZADA, COM REAPROVEITAMENTO. | 8 | UN
MC | 8
INFO | Remoção da estrutura metálica da cobertura, para reaproveitamento.
3.1.3 | DEMOLIÇÃO DE ALVENARIA DE BLOCO FURADO, DE FORMA MANUAL, SEM REAPROVEITAMENTO | 21.4 | m³
MC | 152,87*0,14
INFO | Demolição da alvenaria da platibanda e oitão.
3.1.4 | DEMOLIÇÃO DE LAJES, EM CONCRETO ARMADO, DE FORMA MECANIZADA COM MARTELETE, SEM REAPROVEITAMENTO. | 6.86 | m³
MC | (2+9+4,25+9,78+20,75)*0,15
INFO | Demolição da laje existente
3.1.5 | REMOÇÃO DE FORROS DE DRYWALL, PVC E FIBROMINERAL, DE FORMA MANUAL, SEM REAPROVEITAMENTO. | 282.35 | m³
MC | 11,27+9,89+5,27+15,03+13,43+7,71+47,49+2,7+2,81+9,73+10,25+6,07+3,33+20,89+13,81+9,13+4,59+3,72+2,82+2,89+4,26+11,88+7,57+10,97+44,84
INFO | Demolição do Forro
3.1.6 | CARGA MANUAL DE ENTULHO EM CACAMBA | 75.81 | m³
MC | (404,91*0,1)+(21,4)+(6,87)+(282,35*0,025)
INFO | Transporte do entulho até a Caçamba
3.1.7 | LOCACAO DE CACAMBA (4M3) (7 DIAS) | 27 | m³
MC | (75,82*1,40) / 4 = 26,54
INFO | Caçamba para descarte de RCC
3.2 | DEMOLIÇÃO PAREDES E PILARES
3.2.1 | DEMOLIÇÃO DE PILARES E VIGAS EM CONCRETO ARMADO, DE FORMA MECANIZADA COM MARTELETE, SEM REAPROVEITAMENTO. | 0.49 | m³
MC | (0,15*0,30*2,20)*5
INFO | Demolição dos pilares existentes do fundo.
3.2.2 | DEMOLIÇÃO DE ALVENARIA DE BLOCO FURADO, DE FORMA MANUAL, SEM REAPROVEITAMENTO. | 3.93 | m³
MC | (2,43*2,80*0,14)+(0,40*2,20*0,14)+(0,8*2,20*0,14*2)+(1*1,20*0,14)+(0,1*2,10*0,14*21)+(66*0,2*0,12)
INFO | Demolições e Adequações
3.2.3 | REMOCAO DE ESQUADRIA METALICA, INCLUSIVE CONTRAMARCO, SEM REAPROVEITAMENTO | 11.8 | m²
MC | (1*1,20)+(2*1,1)+(5*2,1*0,8)
INFO | Demolição de Janelas e Portas Metálicas
3.2.4 | REMOCAO DE ESQUADRIA DE MADEIRA, INCLUSIVE BATENTE E GUARNICAO, SEM REAPROVEITAMENTO | 33.76 | m²
MC | (0,8*2,10*19)+(1,6*2,20)
INFO | Demolição de Portas de Madeira
3.2.5 | DEMOLICAO MANUAL DE PISO CERAMICO, SEM REAPROVEITAMENTO | 106.6 | m²
MC | 4,64+3,97+2,01+9+9,78+20,75+4,25+(6,01*2,70)+(6,42*1,50)+(6,45*1,50)+(10,42*1,6)
INFO | Demolição de revestimentos cerâmicos
3.2.6 | DEMOLIÇÃO DE PISO DE CONCRETO SIMPLES, DE FORMA MECANIZADA COM MARTELETE, SEM REAPROVEITAMENTO | 11.89 | m³
MC | (8,17*3,36*0,06)+(8,72*3,66*0,07)+((9+9,78+20,75+4,25)*0,07)+(66*1,5*0,05)
INFO | Demolição de piso de concreto e calçadas.
3.1.6 | REMOCAO DE GRADES/GRADIS/ALAMBRADO FERRO CHUMBADA S/ REAPROV | 99 | m²
MC | (24+39,5+2,5)*1,5
INFO | Retirada de alambrado de cercamento
3.1.6 | CARGA MANUAL DE ENTULHO EM CACAMBA | 28.01 | m³
MC | 0,5+3,94+(47,4*0,02)+(11,80*0,10)+(33,76*0,10)+(106,60*0,03)+11,90+(99*0,03)
INFO | Transporte do entulho até a Caçamba
3.1.7 | LOCACAO DE CACAMBA (4M3) (7 DIAS) | 10 | UN
MC | (28,01*1,4) / 4 = 9,80
INFO | Caçamba para descarte de RCC
4 | COBERTURA
4.1 | ESTRUTURA TRELICADA DE COBERTURA, TIPO FINK, COM LIGACOES SOLDADAS, INCLUSOS PERFIS METALICOS, CHAPAS METALICAS, MAO DE OBRA E TRANSPORTE COM GUINDASTE - FORNECIMENTO E INSTALACAO | 3540.75 | kg
MC | 3540.75
INFO | Quantitativo retirado de projeto
4.2 | TELHAMENTO COM TELHA METÁLICA TERMOACÚSTICA E = 30 MM, COM ATÉ 2 ÁGUAS, INCLUSO IÇAMENTO. | 429.5 | m²
MC | 429.5
INFO | Quantitativo retirado de projeto
4.3 | FORRO EM PLACAS DE GESSO, PARA AMBIENTES COMERCIAIS. | 334.78 | m²
MC | 334.78
INFO | Quantitativo retirado de projeto
5 | ESTRUTURA DE CONCRETO ARMADO
5.1 | SAPATAS E BALDRAME
5.1.1 | ESCAVAÇÃO MANUAL PARA BLOCO DE COROAMENTO OU SAPATA | 2.88 | m³
MC | (0,70*0,70*0,98)*6
INFO | Escavação para sapata
5.1.2 | ESCAVAÇÃO MANUAL PARA VIGA BALDRAME OU SAPATA CORRIDA | 1.35 | m³
MC | (2,61+2,61+3,96+3,96+1,66+1,66)*0,33*0,25
INFO | Escavação para Baldrame
5.1.3 | LASTRO DE CONCRETO MAGRO, APLICADO EM BLOCOS DE COROAMENTO OU SAPATAS, ESPESSURA DE 3 CM | 7.05 | m³
MC | ((2,61+2,61+3,96+3,96+1,66+1,66)*0,25)+(0,70*0,70*6)
INFO | Lastro de concreto aplicado antes da etapa de concretagem
5.1.4 | FABRICAÇÃO, MONTAGEM E DESMONTAGEM DE FÔRMA PARA SAPATA, EM MADEIRA SERRADA, E=25 MM, 1 UTILIZAÇÃO | 1.62 | m³
MC | ((0,15+0,30)*0,30*2)*6
INFO | Forma para os "pescoços" das sapatas
5.1.5 | FABRICAÇÃO, MONTAGEM E DESMONTAGEM DE FÔRMA PARA VIGA BALDRAME, EM MADEIRA SERRADA, E=25 MM, 2 UTILIZAÇÕES | 9.87 | m²
MC | (2,61+2,61+3,96+3,96+1,66+1,66)*0,30*2
INFO | Conjunto de formas para as vigas baldrames
5.1.6 | ARMAÇÃO DE SAPATA ISOLADA, VIGA BALDRAME E SAPATA CORRIDA UTILIZANDO AÇO CA-50 DE 8 MM | 17.06 | kg
MC | 9*0,80*0,395*6
INFO | Aço 8mm para armação das fundações
5.1.7 | ARMAÇÃO DE SAPATA ISOLADA, VIGA BALDRAME E SAPATA CORRIDA UTILIZANDO AÇO CA-50 DE 10 MM | 45.06 | kg
MC | ((2,84*8)+(4,17*8)+(2,12*8))*0,617
INFO | Aço 10mm para armação das fundações
5.1.8 | ARMAÇÃO DE BLOCO, SAPATA ISOLADA, VIGA BALDRAME E SAPATA CORRIDA UTILIZANDO AÇO CA-50 DE 12,5 MM | 38.36 | kg
MC | 8*0,83*0,963*6
INFO | Aço 12,5mm para armação das fundações
5.1.9 | ARMAÇÃO DE SAPATA ISOLADA, VIGA BALDRAME E SAPATA CORRIDA UTILIZANDO AÇO CA-60 DE 5 MM | 6.09 | kg
MC | (44*0,90)*0,154
INFO | Aço 5mm para estribos
5.1.10 | ANCORAGEM DE BARRAS DE AÇO COM ADESIVO A BASE DE EPÓXI | 4 | un.
MC | 4*1
INFO | Ancoragem química com SIKADUR ou similiar na estrutura existente (vigas baldrame do almoxarifado novo)
5.1.11 | CONCRETAGEM DE SAPATA, FCK 30 MPA, COM USO DE JERICA - LANÇAMENTO, ADENSAMENTO E ACABAMENTO | 1.11 | m³
MC | ((0,7*0,7*0,35)+(0,15*0,30*0,30))*6
INFO | Concretagem de Sapatas
5.1.12 | CONCRETAGEM DE BLOCO DE COROAMENTO OU VIGA BALDRAME, FCK 30 MPA, COM USO DE JERICA - LANÇAMENTO, ADENSAMENTO E ACABAMENTO | 0.74 | m³
MC | (2,61+2,61+3,96+3,96+1,66+1,66)*0,15*0,30
INFO | Concretagem de Baldrames
5.1.13 | IMPERMEABILIZAÇÃO DE SUPERFÍCIE COM EMULSÃO ASFÁLTICA, 2 DEMÃOS. | 14.18 | m²
MC | ((2,61+2,61+3,96+3,96+1,66+1,66)*0,15)+((2,61+2,61+3,96+3,96+1,66+1,66)*0,30*2)+((0,70*0,70)-(0,15*0,30)*6)+((0,15+0,30)*0,30*2*6)
INFO | Impermeabilização das Sapatas e dos Baldrames
5.1.14 | REATERRO MANUAL APILOADO COM SOQUETE | 6.09 | m³
MC | (2,88+1,36)+(1,11+0,74)
INFO | Reaterro das sapatas
5.2 | PILARES E VIGAS
5.2.1 | FABRICAÇÃO DE FÔRMA PARA PILARES E ESTRUTURAS SIMILARES, EM MADEIRA SERRADA, E=25 MM | 17.82 | m²
MC | (0,15+0,30)*2*3,30*6
INFO | Formas para Pilares
5.2.2 | MONTAGEM E DESMONTAGEM DE FÔRMA DE VIGA, ESCORAMENTO COM PONTALETE DE MADEIRA, PÉ-DIREITO SIMPLES, EM MADEIRA SERRADA, 2 UTILIZAÇÕES | 12.34 | m²
MC | ((2,61+2,61+3,96+3,96+1,66+1,66)*0,15)+((2,61+2,61+3,96+3,96+1,66+1,66)*0,30*2)
INFO | Formas para as Vigas
5.2.3 | ARMAÇÃO DE PILAR OU VIGA DE ESTRUTURA CONVENCIONAL DE CONCRETO ARMADO UTILIZANDO AÇO CA-50 DE 10,0 MM - MONTAGEM | 45.06 | kg
MC | ((2,84*8)+(4,17*8)+(2,12*8))*0,617
INFO | Aço 10mm para vigas
5.2.4 | ARMAÇÃO DE PILAR OU VIGA DE ESTRUTURA CONVENCIONAL DE CONCRETO ARMADO UTILIZANDO AÇO CA-50 DE 12,5 MM - MONTAGEM | 83.2 | kg
MC | (3,80*4*6)*0,963
INFO | Aço 12,5mm para pilares
5.2.5 | ARMAÇÃO DE PILAR OU VIGA DE ESTRUTURA CONVENCIONAL DE CONCRETO ARMADO UTILIZANDO AÇO CA-60 DE 5,0 MM - MONTAGEM | 30.49 | kg
MC | ((44*0,90)+(180*0,88))*0,154
INFO | Aço 5mm para estribos de vigas e pilares
5.2.6 | ANCORAGEM DE BARRAS DE AÇO COM ADESIVO A BASE DE EPÓXI | 4 | un.
MC | 4*1
INFO | Ancoragem química com SIKADUR ou similiar na estrutura existente (vigas respaldo almoxarifado novo)
5.2.7 | CONCRETAGEM DE PILARES, FCK = 25 MPA, COM USO DE BALDES - LANÇAMENTO, ADENSAMENTO E ACABAMENTO | 0.89 | m³
MC | (0,15*0,30*3,30)*6
INFO | Concretagem dos Pilares
5.2.8 | CONCRETAGEM DE VIGAS E LAJES, FCK=25 MPA, PARA QUALQUER TIPO DE LAJE COM BALDES EM EDIFICAÇÃO TÉRREA - LANÇAMENTO, ADENSAMENTO E ACABAMENTO | 0.74 | m³
MC | (2,61+2,61+3,96+3,96+1,66+1,66)*0,15*0,30
INFO | Concretagem das Vigas
6 | VEDAÇÃO
6.1 | ALVENARIA DE VEDAÇÃO DE BLOCOS CERÂMICOS FURADOS NA HORIZONTAL DE 9X19X19 CM (ESPESSURA 9 CM) E ARGAMASSA DE ASSENTAMENTO COM PREPARO EM BETONEIRA | 125.22 | m²
MC - Frente | ((3,82+2,78+3,25+3,67+3,67+1,45+3,67)*3,15)-8,06 |  | 62.2165
MC - Fundo | ((6,87+6,87+1,66+1,66)*3,15)-6,36 |  | 47.379
MC - Fechamento | (0,85*2,15*2)+(0,25*2,15)+(0,85*1,10)+10,50 |  | 15.6275
INFO | Vedação com blocos cerâmicos
6.2 | ALVENARIA DE VEDAÇÃO COM ELEMENTO VAZADO DE CERÂMICA (COBOGÓ) DE 7X20X20CM E ARGAMASSA DE ASSENTAMENTO COM PREPARO EM BETONEIRA | 6.51 | m²
MC | 2,10*3,10
INFO | Cobogós parte frontal
6.3 | CHAPISCO APLICADO EM ALVENARIAS E ESTRUTURAS DE CONCRETO INTERNAS, COM COLHER DE PEDREIRO. ARGAMASSA TRAÇO 1:3 COM PREPARO EM BETONEIRA 400L | 251.15 | m²
MC | 79,13+172,02
INFO | Soma das áreas do emboço com vão e sem vão (6.4 e 6.5)
6.4 | EMBOÇO OU MASSA ÚNICA EM ARGAMASSA TRAÇO 1:2:8, PREPARO MECÂNICO COM BETONEIRA 400 L, APLICADA MANUALMENTE EM PANOS CEGOS DE FACHADA (SEM PRESENÇA DE VÃOS), ESPESSURA DE 25 MM | 79.13 | m²
MC - Frente | (3,11+2,96+1,45+1,45+3,55+3,25)*3,30 |  | 52.041
MC - Fundo | (1,66+1,66+1,66+1,96)*3,30 |  | 22.902
MC - Adapt. | (0,85*2,15*2)+(0,25*2,15) |  | 4.1925
INFO | Emboço aplicado sobre chapisco nas áreas novas
6.5 | EMBOÇO OU MASSA ÚNICA EM ARGAMASSA TRAÇO 1:2:8, PREPARO MECÂNICO COM BETONEIRA 400 L, APLICADA MANUALMENTE EM PANOS DE FACHADA COM PRESENÇA DE VÃOS, ESPESSURA DE 25 MM. AF_08/2022 | 172.02
MC - Frente | ((3,82+3,67+3,67+3,67+3,82+3,67+3,67+3,82)*3,3)-20,32 |  | 78.053
MC - Fundo | ((6,87+6,72+6,87+6,72)*3,3)-12,72 |  | 76.974
MC - Adapt. | 17 |  | 17
INFO | Emboço aplicado sobre chapisco nas áreas novas
6.6 | PAREDE COM SISTEMA EM CHAPAS DE GESSO PARA DRYWALL, USO INTERNO, COM DUAS FACES DUPLAS E ESTRUTURA METÁLICA COM GUIAS DUPLAS PARA PAREDES COM ÁREA LÍQUIDA MAIOR OU IGUAL A 6 M2, COM VÃOS | 9.66 | m²
MC | (3,66*3,10)-(0,80*2,10)
INFO | Parede de drywall na farmácia.
7 | INSTALAÇÕES HIDROSSANITÁRIAS
7.1 | ÁGUA FRIA
7.1.1 | RESERVATORIO METALICO ELEVADO TIPO TACA, COLUNA SECA, ANEXO H.S.-012 (A.F.), NA(S) CAPACIDADE(S):- 5.000 LITROS E H=4,50 M, INCLUSO TRANSPORTE E ICAMENTO | 1 | un.
MC | 1
INFO | Caixa D'água tipo taça
7.1.2 | TUBO PVC SOLDAVEL AGUA FRIA DN 25MM, INCLUSIVE CONEXOES - FORNECIMENTO E INSTALACAO | 50.15 | m
MC | 50.15
INFO | Tubulação da rede de abastecimento de água fria dos novos comodos (Banheiros e Copa)
7.1.3 | BASE EM CONCRETO ARMADO, PARA RESERVATORIO METALICO, NA(S) ESPECIFICACAO(OES):- 5 M3 E H=4,50 M (CONFIRMAR COM PROJETISTA APOS SONDAGEM) | 1 | un.
MC | 1
INFO | Base da Caixa D'água tipo taça
7.1.4 | ESCAVAÇÃO MANUAL DE VALA. AF_09/2024 | 4.2 | m³
MC | 16,8*0,5*0,5
INFO | Escavação da entrada de água fria até a Caixa D'água Tipo taça
7.1.5 | REATERRO MANUAL APILOADO COM SOQUETE | 4.2 | m³
MC | 16,8*0,5*0,5
INFO | Reaterro da entrada de água fria até a Caixa D'água Tipo taça
7.2 | ESGOTO
7.2.1 | ESGOTO-CAIXA PASSAGEM ALVENARIA 60x60x80cm COM TAMPA | 5 | un.
MC | 5
INFO | Caixas de passagem para ligação do sistema de esgoto na rede de coleta de esgoto
7.2.2 | CAP/TAMPAO PVC SOLDAVEL 50mm | 1 | un.
MC | 1
INFO | Tampão do sistema de ventilação
7.2.3 | JOELHO 90 PVC ESGOTO SOLDAVEL 40mm | 9 | un.
MC | 9
INFO | Joelho de ligação do sistema de esgoto dos lavatórios e pias
7.2.4 | JOELHO 90 PVC ESGOTO 50mm | 4 | un.
MC | 4
INFO | Joelho de ligação do sistema de ventilação do esgoto
7.2.5 | JOELHO 90 PVC ESGOTO 100mm | 3 | un.
MC | 3
INFO | Joelho de ligação do sistema de esgoto das caixas de passagem
7.2.6 | TE PVC SOLDAVEL 40mm | 1 | un.
MC | 1
INFO | Tê de ligação do sistema de esgoto dos lavatórios e pias
7.2.7 | TE REDUCAO SERIE NORMAL PVC 100x50mm | 3 | un.
MC | 3
INFO | Tê de ligação do sistema de ventilação
7.2.8 | TE 90 PVC PARA REDE COLETORA DE ESGOTO 100mm | 1 | un.
MC | 1
INFO | Tê de ligação do sistema de esgoto das bacias sanitárias
7.2.9 | RALO SIFONADO PVC QUADRADO 100x53x40 | 3 | un.
MC | 3
INFO | Ralo para limpeza dos banheiros e copa
7.2.10 | TUBO SOLDAVEL, SERIE NORMAL PVC 40mm | 3.05 | m
MC | 3.05
INFO | Tubulação da rede de esgoto dos lavatórios e pia
7.2.11 | TUBO SOLDAVEL, SERIE NORMAL PVC 50mm | 4.9 | m
MC | 4.9
INFO | Tubulação da rede de ventilação
7.2.12 | TUBO PVC SERIE NORMAL ESGOTO 100mm | 48.35 | m
MC | 48.35
INFO | Tubulação de ligação do sistema de esgota na rede de coleta de esgoto
7.2.13 | LUVA SIMPLES PVC SERIE NORMAL DN 100mm | 3 | un.
MC | 3
INFO | Luvas de emenda de cano
7.2.14 | ESCAVAÇÃO MANUAL DE VALA. AF_09/2024 | 5.802 | m³
MC | 23,208*0,50*0,50
INFO | Escavação da ligação do sistema de esgoto na rede de coleta de esgoto
7.2.15 | REATERRO MANUAL APILOADO COM SOQUETE | 5.802 | m³
MC | 23,208*0,50*0,50
INFO | Reaterro da ligação do sistema de esgoto na rede de coleta de esgoto
8 | INSTALAÇÕES ELÉTRICAS
8.1 | ENTRADA DE ENERGIA
8.1.1 | DISJUNTOR DIN TRIPOLAR 100A CURVA C STECK | 1 | un.
MC | 1
INFO | Disjuntor de entrada do sistema
8.1.2 | CAIXA PARA MEDICAO CMI-02 (481X380X191)MM, PADRAO ENERGISA | 1 | un.
MC | 1
INFO | Caixa de medição de entrada do sistema
8.1.3 | CABO DE COBRE FLEXÍVEL ISOLADO, 25 MM², 0,6/1,0 KV, PARA REDE AÉREA DE DISTRIBUIÇÃO DE ENERGIA ELÉTRICA DE BAIXA TENSÃO - FORNECIMENTO E INSTALAÇÃO. AF_12/2025 | 20.2 | m
MC | 20.2
INFO | Fiação da ligação da rede principal
8.1.4 | CABO DE COBRE FLEXÍVEL ISOLADO, 16 MM², ANTI-CHAMA 0,6/1,0 KV, PARA CIRCUITOS TERMINAIS - FORNECIMENTO E INSTALAÇÃO. AF_03/2023 | 1.87 | m
MC | 16,8*0,5*0,5
INFO | Fiação da ligação da rede principal
8.1.5 | ELETRODUTO GALVANIZADO 1.1/2"" | 3.9 | m
MC | 3.9
INFO | Eletroduto de instalação aparente
8.1.6 | ELETRODUTO FLEXÍVEL CORRUGADO, PEAD, DN 63 (2"), PARA REDE ENTERRADA DE DISTRIBUIÇÃO DE ENERGIA ELÉTRICA - FORNECIMENTO E INSTALAÇÃO. AF_12/2021 | 8.4 | m
MC | 8.4
INFO | Eletroduto de instalação enterrada
8.1.7 | CAIXA ENTERRADA ELÉTRICA RETANGULAR, EM ALVENARIA COM BLOCOS DE CONCRETO, FUNDO COM BRITA, DIMENSÕES INTERNAS: 0,4X0,4X0,4 M. AF_12/2020 | 2 | un.
MC | 2
INFO | Caixa de passagem de fios enterrada
8.2 | QUADRO DE DISTRIBUIÇÃO
8.2.1 | QUADRO DE DISTRIBUIÇÃO GERAL
8.2.1.1 | DISJUNTOR DIN TRIPOLAR 100A CURVA C STECK | 1 | un.
MC | 1
INFO | Disjuntor de entrada do sistema
8.2.1.2 | DISPOSITIVO DPS, CLASSE II, 1 POLO, TENSAO MAXIMA DE 175 V, CORRENTE MAXIMA DE *45* KA (TIPO AC) - FORNECIMENTO E INSTALACAO | 4 | un.
MC | 4
INFO | Disposítivo de contra surtos instalado nos circuítos
8.2.1.3 | DISJUNTOR TRIPOLAR TIPO DIN, CORRENTE NOMINAL DE 50A - FORNECIMENTO E INSTALAÇÃO. AF_07/2025 | 1 | un.
MC | 1
INFO | Disjuntor de circúito de Ar Condicionado
8.2.1.4 | DISJUNTOR BIPOLAR TIPO DIN, CORRENTE NOMINAL DE 32A - FORNECIMENTO E INSTALAÇÃO. AF_07/2025 | 1 | un.
MC | 1
INFO | Disjuntor de circúito de Ar Condicionado
8.2.1.5 | RASGO LINEAR MECANIZADO EM ALVENARIA, PARA ELETRODUTOS, DIÂMETROS MENORES OU IGUAIS A 40 MM. AF_09/2023 | 1.3 | m
MC | 1.3
INFO | Abertura na parede para instalação de conduíte
8.2.1.6 | CHUMBAMENTO LINEAR EM ALVENARIA PARA ELETRODUTOS COM DIÂMETROS MENORES OU IGUAIS A 40 MM. AF_09/2023 | 1.3 | m
MC | 1.3
INFO | Fechamento da abertura na parede para instalação de conduíte
8.2.2 | QUADRO DE DISTRIBUIÇÃO LOCAL 1 (ARES-CONDICIONADOS)
8.2.2.1 | QUADRO DE DISTRIBUICAO PARA 16 DISJUNTORES+BARRAMENTO | 1 | un.
MC | 1
INFO | Disjuntor de distribuição dos sistema de ar condicionado
8.2.2.2 | DISJUNTOR TRIPOLAR TIPO DIN, CORRENTE NOMINAL DE 50A - FORNECIMENTO E INSTALAÇÃO. AF_07/2025 | 1 | un.
MC | 1
INFO | Disjuntor principal
8.2.2.3 | DISJUNTOR MONOPOLAR TIPO DIN, CORRENTE NOMINAL DE 10A - FORNECIMENTO E INSTALAÇÃO. AF_07/2025 | 1 | un.
MC | 1
INFO | Disjuntor de circúito de Ar Condicionado
8.2.2.4 | DISJUNTOR MONOPOLAR TIPO DIN, CORRENTE NOMINAL DE 16A - FORNECIMENTO E INSTALAÇÃO. AF_07/2025 | 1 | un.
MC | 1
INFO | Disjuntor de circúito de Ar Condicionado
8.2.2.5 | DISJUNTOR MONOPOLAR TIPO DIN, CORRENTE NOMINAL DE 20A - FORNECIMENTO E INSTALAÇÃO. AF_07/2025 | 1 | un.
MC | 1
INFO | Disjuntor de circúito de Ar Condicionado
8.2.2.6 | DISJUNTOR BIPOLAR TIPO DIN, CORRENTE NOMINAL DE 16A - FORNECIMENTO E INSTALAÇÃO. AF_07/2025 | 1 | un.
MC | 1
INFO | Disjuntor de circúito de Ar Condicionado
8.2.2.7 | DISJUNTOR BIPOLAR TIPO DIN, CORRENTE NOMINAL DE 20A - FORNECIMENTO E INSTALAÇÃO. AF_07/2025 | 4 | un.
MC | 4
INFO | Disjuntor de circúito de Ar Condicionado
8.2.2.8 | DISJUNTOR BIPOLAR TIPO DIN, CORRENTE NOMINAL DE 32A - FORNECIMENTO E INSTALAÇÃO. AF_07/2025 | 1 | un.
MC | 1
INFO | Disjuntor de circúito de Ar Condicionado
8.2.2.9 | QUEBRA EM ALVENARIA PARA INSTALAÇÃO DE QUADRO DISTRIBUIÇÃO GRANDE (76X40 CM). AF_09/2023 | 1 | un.
MC | 1
INFO | Instalação do quadro de energia embutido na parede
8.2.2.10 | RASGO LINEAR MECANIZADO EM ALVENARIA, PARA ELETRODUTOS, DIÂMETROS MENORES OU IGUAIS A 40 MM. AF_09/2023 | 9.1 | m
MC | 9.1
INFO | Rasgo na parede para instalação dos conduítes do quadro
8.2.2.11 | CHUMBAMENTO LINEAR EM ALVENARIA PARA ELETRODUTOS COM DIÂMETROS MENORES OU IGUAIS A 40 MM. AF_09/2023 | 9.1 | m
MC | 9.1
INFO | Fechamento do rasgo na parede para instalação dos conduítes do quadro
8.2.3 | QUADRO DE DISTRIBUIÇÃO LOCAL 2 (COZINHA)
8.2.3.1 | QUADRO DE DISTRIBUICAO PARA 16 DISJUNTORES+BARRAMENTO | 1 | un.
MC | 1
INFO | Disjuntor de distribuição da copa
8.2.3.2 | BARRAMENTO PENTE 12 POLOS BIFASICO 63A FORCELINE | 2 | un.
MC | 2
INFO | Pente barramento para circuitos
8.2.3.3 | DISJUNTOR BIPOLAR TIPO DIN, CORRENTE NOMINAL DE 32A - FORNECIMENTO E INSTALAÇÃO. AF_07/2025 | 1 | un.
MC | 1
INFO | Disjuntor de circúito
8.2.3.4 | DISPOSITIVO DR, 4 POLOS, SENSIBILIDADE DE 30MA, CORRENTE DE 40 A, TIPO AC - FORNECIMENTO E INSTALACAO | 1 | un.
MC | 1
INFO | Disjuntor de circúito
8.2.3.5 | DISJUNTOR MONOPOLAR TIPO DIN, CORRENTE NOMINAL DE 10A - FORNECIMENTO E INSTALAÇÃO. AF_07/2025 | 1 | un.
MC | 1
INFO | Disjuntor de circúito
8.2.3.6 | DISJUNTOR MONOPOLAR TIPO DIN, CORRENTE NOMINAL DE 16A - FORNECIMENTO E INSTALAÇÃO. AF_07/2025 | 1 | un.
MC | 1
INFO | Disjuntor de circúito
8.2.3.7 | DISJUNTOR MONOPOLAR TIPO DIN, CORRENTE NOMINAL DE 20A - FORNECIMENTO E INSTALAÇÃO. AF_07/2025 | 1 | un.
MC | 1
INFO | Disjuntor de circúito
8.2.3.8 | DISJUNTOR BIPOLAR TIPO DIN, CORRENTE NOMINAL DE 20A - FORNECIMENTO E INSTALAÇÃO. AF_07/2025 | 1 | un.
MC | 1
INFO | Disjuntor de circúito
8.2.3.9 | QUEBRA EM ALVENARIA PARA INSTALAÇÃO DE QUADRO DISTRIBUIÇÃO GRANDE (76X40 CM). AF_09/2023 | 1 | un.
MC | 1
INFO | Instalação do quadro de energia embutido na parede
8.2.3.10 | RASGO LINEAR MECANIZADO EM ALVENARIA, PARA ELETRODUTOS, DIÂMETROS MENORES OU IGUAIS A 40 MM. AF_09/2023 | 2.8 | m
MC | 2.8
INFO | Rasgo na parede para instalação dos conduítes do quadro
8.2.3.11 | CHUMBAMENTO LINEAR EM ALVENARIA PARA ELETRODUTOS COM DIÂMETROS MENORES OU IGUAIS A 40 MM. AF_09/2023 | 2.8 | m
MC | 2.8
INFO | Fechamento do rasgo na parede para instalação dos conduítes do quadro
8.3 | CABEAMENTO DE DISTRIBUIÇÃO
8.3.1 | CABO DE COBRE FLEXÍVEL ISOLADO, 1,5 MM², ANTI-CHAMA 450/750 V, PARA CIRCUITOS TERMINAIS - FORNECIMENTO E INSTALAÇÃO. AF_03/2023 | 256.5 | m
MC | 256.5
INFO | Cabeamento de iluminação
8.3.1 | CABO DE COBRE FLEXÍVEL ISOLADO, 2,5 MM², ANTI-CHAMA 450/750 V, PARA CIRCUITOS TERMINAIS - FORNECIMENTO E INSTALAÇÃO. AF_03/2023 | 225.6 | m
MC | 225.6
INFO | Cabemanto de tomadas de uso geral
8.3.1 | CABO DE COBRE FLEXÍVEL ISOLADO, 4 MM², ANTI-CHAMA 450/750 V, PARA CIRCUITOS TERMINAIS - FORNECIMENTO E INSTALAÇÃO. AF_03/2023 | 155.1 | m
MC | 155.1
INFO | Cabeamento de tomadas de uso específico
8.3.1 | CABO DE COBRE FLEXÍVEL ISOLADO, 6 MM², ANTI-CHAMA 450/750 V, PARA CIRCUITOS TERMINAIS - FORNECIMENTO E INSTALAÇÃO. AF_03/2023 | 100.8 | m
MC | 100.8
INFO | Cabeamento de tomadas de uso específico
8.3.1 | CABO DE COBRE FLEXÍVEL ISOLADO, 10 MM², ANTI-CHAMA 450/750 V, PARA CIRCUITOS TERMINAIS - FORNECIMENTO E INSTALAÇÃO. AF_03/2023 | 1.5 | m
MC | 1.5
INFO | Cabeamento para entrada de energia
8.3.1 | CABO DE COBRE FLEXÍVEL ISOLADO, 16 MM², ANTI-CHAMA 0,6/1,0 KV, PARA CIRCUITOS TERMINAIS - FORNECIMENTO E INSTALAÇÃO. AF_03/2023 | 35.63 | m
MC | 35.63
INFO | Cabeamento para entrada de energia
8.3.1 | CABO DE COBRE FLEXÍVEL ISOLADO, 25 MM², 0,6/1,0 KV, PARA REDE AÉREA DE DISTRIBUIÇÃO DE ENERGIA ELÉTRICA DE BAIXA TENSÃO - FORNECIMENTO E INSTALAÇÃO. AF_12/2025 | 141.4 | m
MC | 141.4
INFO | Cabeamento para entrada de energia
8.4 | CABEAMENTO DE DISTRIBUIÇÃO
8.4.1 | RASGO LINEAR MECANIZADO EM ALVENARIA, PARA ELETRODUTOS, DIÂMETROS MENORES OU IGUAIS A 40 MM. AF_09/2023 | 81.64 | m
MC | 81.64
INFO | Abertura nas paredes para instalação dos conduites
8.4.2 | CHUMBAMENTO LINEAR EM ALVENARIA PARA ELETRODUTOS COM DIÂMETROS MENORES OU IGUAIS A 40 MM. AF_09/2023 | 81.64 | m
MC | 81.64
INFO | Fechamento das aberturas dos conduítes
8.4.3 | RASGO MECANIZADO E CHUMBAMENTO LINEAR DA ALVENARIA, PARA RAMAIS/DISTRIBUICAO DE INSTALACOES ELETRICAS, DIAMETROS ATE 75MM | 4.45 | m
MC | 4.45
INFO | Instalação do eletroduto principal
8.4.4 | ELETRODUTO FLEXÍVEL CORRUGADO, PVC, DN 25 MM (3/4"), PARA CIRCUITOS TERMINAIS, INSTALADO EM FORRO - FORNECIMENTO E INSTALAÇÃO. AF_03/2023 | 121.05 | m
MC | 121.05
INFO | Eletrodutos dos circuitos de tomadas e iluminação
8.4.5 | ELETRODUTO FLEXÍVEL CORRUGADO, PVC, DN 25 MM (3/4"), PARA CIRCUITOS TERMINAIS, INSTALADO EM PAREDE - FORNECIMENTO E INSTALAÇÃO. AF_03/2023 | 81.64 | m
MC | 81.64
INFO | Eletrodutos dos circuitos de tomadas e iluminação
8.4.6 | ELETRODUTO FLEXÍVEL CORRUGADO, PVC, DN 32 MM (1"), PARA CIRCUITOS TERMINAIS, INSTALADO EM PAREDE - FORNECIMENTO E INSTALAÇÃO. AF_03/2023 | 0.2 | m
MC | 0.2
INFO | Eletrodutos dos circuitos de tomadas e iluminação
8.4.7 | ELETRODUTO RÍGIDO SOLDÁVEL, PVC, DN 25 MM (3/4"), APARENTE - FORNECIMENTO E INSTALAÇÃO. AF_01/2026 | 1.5 | m
MC | 1.5
INFO | Eletrodutos dos circuitos de tomadas e iluminação
8.4.8 | ELETRODUTO FLEXÍVEL CORRUGADO, PEAD, DN 32 (1"), PARA REDE ENTERRADA DE DISTRIBUIÇÃO DE ENERGIA ELÉTRICA - FORNECIMENTO E INSTALAÇÃO. | 0.91 | m
MC | 0.91
INFO | Eletrodutos dos circuitos de tomadas e iluminação
8.4.9 | ELETRODUTO FLEXÍVEL CORRUGADO, PEAD, DN 63 (2"), PARA REDE ENTERRADA DE DISTRIBUIÇÃO DE ENERGIA ELÉTRICA - FORNECIMENTO E INSTALAÇÃO. AF_12/2021 | 21.84 | m
MC | 21.84
INFO | Eletrodutos dos circuitos de tomadas e iluminação
8.5 | INTERRUPTORES E TOMADAS
8.5.1 | CAIXA RETANGULAR 4" X 2", PVC, INSTALADA EM PAREDE - FORNECIMENTO E INSTALACAO | 42 | un.
MC | 42
INFO | Caixa de tomadas e interruptores
8.5.2 | INTERRUPTOR SIMPLES (1 MÓDULO), 10A/250V, INCLUINDO SUPORTE E PLACA - FORNECIMENTO E INSTALAÇÃO. AF_03/2023 | 3 | un.
MC | 3
INFO | Interruptor simples
8.5.3 | INTERRUPTOR SIMPLES (1 MÓDULO) COM 1 TOMADA DE EMBUTIR 2P+T 10 A, INCLUINDO SUPORTE E PLACA - FORNECIMENTO E INSTALAÇÃO. AF_03/2023 | 3 | un.
MC | 3
INFO | Interruptor simples com tomada
8.5.4 | TOMADA BAIXA DE EMBUTIR (1 MÓDULO), 2P+T 10 A, INCLUINDO SUPORTE E PLACA - FORNECIMENTO E INSTALAÇÃO. AF_03/2023 | 2 | un.
MC | 2
INFO | Tomada média
8.5.5 | TOMADA MÉDIA DE EMBUTIR (1 MÓDULO), 2P+T 10 A, INCLUINDO SUPORTE E PLACA - FORNECIMENTO E INSTALAÇÃO. AF_03/2023 | 3 | un.
MC | 3
INFO | Tomada média
8.5.6 | TOMADA MÉDIA DE EMBUTIR (1 MÓDULO), 2P+T 20 A, INCLUINDO SUPORTE E PLACA - FORNECIMENTO E INSTALAÇÃO. AF_03/2023 | 1 | un.
MC | 1
INFO | Tomada média
8.5.7 | TOMADA ALTA DE EMBUTIR (1 MÓDULO), 2P+T 10 A, INCLUINDO SUPORTE E PLACA - FORNECIMENTO E INSTALAÇÃO. AF_03/2023 | 28 | un.
MC | 28
INFO | Tomada média
8.5.8 | TOMADA ALTA DE EMBUTIR (1 MÓDULO), 2P+T 20 A, INCLUINDO SUPORTE E PLACA - FORNECIMENTO E INSTALAÇÃO. AF_03/2023 | 1 | un.
MC | 1
INFO | Tomada média
8.5.9 | TOMADA MÉDIA DE EMBUTIR (2 MÓDULOS), 2P+T 10 A, INCLUINDO SUPORTE E PLACA - FORNECIMENTO E INSTALAÇÃO. AF_03/2023 | 1 | un.
MC | 1
INFO | Tomada média
8.5.10 | TOMADA DE PISO COMPLETA EM CAIXA 4X2 | 1 | un.
MC | 1
INFO | TOMADA DE PISO
8.6 | LUMINÁRIAS
8.6.1 | CAIXA OCTOGONAL 4" X 4", PVC, INSTALADA EM LAJE - FORNECIMENTO E INSTALAÇÃO. AF_03/2023 | 10 | un.
MC | 10
INFO | Caixa de iluminação
8.6.2 | LÂMPADA LED 20W (BASE E27) C/ SOQUETE E PLAFON - FORNECIMENTO E INSTALAÇÃO | 9 | un.
MC | 9
INFO | Lampada de luminária
9 | PISOS E REVESTIMENTOS INTERNOS
9.1 | COMPACTAÇÃO MECÂNICA DE SOLO PARA EXECUÇÃO DE RADIER, PISO DE CONCRETO OU LAJE SOBRE SOLO, COM COMPACTADOR DE SOLOS A PERCUSSÃO. | 103.14 | m²
MC | (8,17*3,36)+(8,72*3,66)+(9+9,78+20,75+4,25)
INFO | Compactação do solo para pisos a serem refeitos
9.2 | EXECUÇÃO DE PASSEIO (CALÇADA) OU PISO DE CONCRETO COM CONCRETO MOLDADO IN LOCO, USINADO C25, ACABAMENTO CONVENCIONAL, NÃO ARMADO | 7.22 | m³
MC | ((8,17*3,36)+(8,72*3,66)+(9+9,78+20,75+4,25))*0,07
INFO | Execução do contrapiso em áreas novas
9.3 | PISO EM GRANILITE, MARMORITE OU GRANITINA EM AMBIENTES INTERNOS, COM ESPESSURA DE 8 MM, INCLUSO MISTURA EM BETONEIRA, COLOCAÇÃO DAS JUNTAS, APLICAÇÃO DO PISO, 4 POLIMENTOS COM POLITRIZ, ESTUCAMENTO, SELADOR E CERA. | 91.07 | m²
MC | 23,10+11,89+9+9,78+4,25+20,75+12,30
INFO | Execução de granilite em áreas novas
9.4 | RODAPÉ EM MARMORITE, ALTURA 10CM | 85.69 | m
MC | (0,8*3)+4,3+(2,86*2)+(1,66*2)+3,66+(3,25*2)+(5*2)+4,15+3,35+(3*5)+3,26+2,46+1,4+3,18+2,65+1,25+6,57+0,6+5,27+0,65
INFO | Rodapé em granilite
9.5 | POLIMENTO GRANILITE COM APLICAÇÃO DE SELADOR E CERA LÍQUIDA | 218.08 | m²
MC | 11,27+15,03+13,43+47,40+9,89+13,05+9,73+10,22+6,05+3,32+24,76+13,83+9,12+10,94+11,88+4,26+3,90
INFO | Polimento em granilite existente
9.6 | REVESTIMENTO CERÂMICO PARA PISO COM PLACAS TIPO ESMALTADA DE DIMENSÕES 60X60 CM APLICADA EM AMBIENTES DE ÁREA MENOR QUE 5 M2 | 22.65 | m²
MC | 2,55+2,55+2,01+2,82+2,89+2,75+2,75+4,33
INFO | Revestimento cerâmico no piso das áreas menores que 5m²
9.7 | REVESTIMENTO CERÂMICO PARA PISO COM PLACAS TIPO ESMALTADA DE DIMENSÕES 60X60 CM APLICADA EM AMBIENTES DE ÁREA ENTRE 5 M2 E 10 M2. | 15.46 | m²
MC | 8,93+6,53
INFO | Revestimento cerâmico no piso das áres maiores que 5m²
9.8 | REVESTIMENTO CERÂMICO PARA PAREDES INTERNAS COM PLACAS TIPO ESMALTADA DE DIMENSÕES 33X45 CM APLICADAS NA ALTURA INTEIRA DAS PAREDES. | 228.42 | m²
WC Paciente | (1,45*3,15*4)+((1,76*3,15*4)-5,48)+(2,45*3,15*4)+((1,12*3,15*4)-2,94) |  | 77
Copa e Lav | (2,43*3,15*2)+((3,57*3,15*2)-3,82)+(1,66*3,15*2)+((3,96*3,15*2)-3,18) |  | 66.2
WC Func. | (2,43*3,15*4)+((1,16*3,15*2)-2,32)+((1,19*3,15*2)-2,32) |  | 40.78
Imuniz. | (4,70*3,15*2)+((2,86*3,15*2)-3,18) |  | 44.44
INFO | Revestimento nas paredes das áreas molhadas
9.9 | PROTETOR DE PISO TIPO PAPEL KRAFT E PLASTICO BOLHA | 410.3 | m²
MC | 91,07+85,69+218,08+15,46
INFO | Protetor de piso para obra
10 | PORTAS
10.1 | PORTA EM ALUMÍNIO DE ABRIR TIPO VENEZIANA COM GUARNIÇÃO, FIXAÇÃO COM PARAFUSOS - FORNECIMENTO E INSTALAÇÃO. | 41.16 | m²
MC | (1*2,1*6)+(0,8*2,1*17)
INFO | 6 portas com largura de 1 metro e 17 portas com largura de 0,8
10.2 | PORTA DE CORRER DE ALUMÍNIO, COM DUAS FOLHAS PARA VIDRO, INCLUSO VIDRO LISO INCOLOR, FECHADURA E PUXADOR, SEM ALIZAR. AF_10/2025 | 3.36 | m²
MC | (1,6*2,10)
INFO | Porta de vidro tipo blindex para separar as salas de espera
10.4 | PORTA DE ALUMÍNIO DE ABRIR, P/ VIDRO, C/ GUARNIÇÃO, 97X210CM, FIXAÇÃO COM ARGAMASSA. | 1 | un
MC | 1
INFO | Porta que fecha o acesso para salas de odontologia
10.5 | PORTA EM CHAPA VINCADA - 1 FOLHA, INCLUSIVE ACABAMENTO E FERRAGENS | 15.96 | m²
MC | (1*2,1*2)+(0,8*2,1*7)
INFO | Portas com acesso externo a edificação
10.6 | KIT PORTA DE MADEIRA CORRER LISA DIREITA 213x80,5x12cm | 1 | m²
MC | 1
INFO | Porta de correr na farmácia
10.6 | Pintura em esmalte sintético em porta de madeira, 2 demãos | 3.36 | m²
MC | 0,8*2,10*2
INFO | Portas com acesso externo a edificação
10.7 | PINTURA COM TINTA ALQUÍDICA DE ACABAMENTO (ESMALTE SINTÉTICO ACETINADO) APLICADA A ROLO OU PINCEL SOBRE SUPERFÍCIES METÁLICAS | 31.92 | m²
MC | 15,96*2
INFO | Pintura Portas de chapa vincada
11 | JANELAS
11.1 | JANELA DE ALUMÍNIO DE CORRER COM 2 FOLHAS PARA VIDROS (VIDROS INCLUSOS), BATENTE/ REQUADRO 6 A 14 CM, ACABAMENTO COM ACETATO OU BRILHANTE, FIXAÇÃO COM PARAFUSO, SEM GUARNIÇÃO/ ALIZAR, DIMENSÕES 100X120 CM, VEDAÇÃO COM SILICONE, EXCLUSIVE CONTRAMARCO - FORNECIMENTO E INSTALAÇÃO. AF_11/2024 | 26.78 | m²
MC | (17*1,5*1,0)+(0,8*1,6)
INFO | Subistituição das janelas e instalação de janelas em áreas novas
11.2 | JANELA DE ALUMÍNIO TIPO MAXIM-AR, BATENTE/ REQUADRO 3 A 14 CM, VIDRO INCLUSO, FIXAÇÃO COM PARAFUSO, SEM GUARNIÇÃO/ ALIZAR, DIMENSÕES 60X80 (A X L) CM, SEM ACABAMENTO, VEDAÇÃO COM SILICONE, EXCLUSIVE CONTRAMARCO - FORNECIMENTO E INSTALAÇÃO. | 2.4 | m²
MC | (0,8*0,6*5)
INFO | Janela do consultório ginecológico
11.3 | CONTRAMARCO DE ALUMÍNIO, FIXAÇÃO COM PARAFUSO - FORNECIMENTO E INSTALAÇÃO | 102.8 | m
MC | (17*5)+(5*2,6)+(4,8)
INFO | Contramarco instalado no perímetro das esquadrias
11.4 | GUARNIÇÃO DE ALUMÍNIO. | 102.8 | m
MC | (17*5)+(5*2,6)+(4,8)
INFO | Guarnição de alumínio, lado interno
11.5 | PEITORIL EM GRANITO CINZA, LARGURA DE 17CM E ESPESSURA DE 25MM, COM PINGADEIRA | 30.3 | m
MC | (17*1,5)+(5*0,8)+(0,8)
INFO | Peitoril de pedra instalado nas dimensões de comprimento da esquadria
11.6 | VERGA MOLDADA IN LOCO EM CONCRETO, ESPESSURA DE *10* CM | 50.9 | m
MC | (17*2,5)+(5*1,4)+(1,4)
INFO | Verga instalada sob a esquadria
11.7 | CONTRAVERGA MOLDADA IN LOCO EM CONCRETO, ESPESSURA DE *10* CM | 50.9 | m
MC | (17*2,5)+(5*1,4)+(1,4)
INFO | Contraverga instalada a baixo da esquadria
11.8 | FORNECIMENTO E COLOCACAO GRADES DE FERRO EM JANELAS | 26.78 | m
MC | (17*1,5*1,0)+(0,8*1,6)
INFO | Grade de ferro, para janelas
12 | LOUÇAS E METAIS
12.1 | VASO SANITÁRIO SIFONADO COM CAIXA ACOPLADA LOUÇA BRANCA - FORNECIMENTO E INSTALAÇÃO | 2 | un
MC | 2*1
INFO | Bacia sanitária de banheiros PNE
12.2 | VASO SANITARIO SIFONADO CONVENCIONAL COM LOUÇA BRANCA - FORNECIMENTO E INSTALAÇÃO | 4 | un
MC | 4*1
INFO | Bacia sanitária dos banheiros de funcuinários
12.3 | LAVATORIO COM COLUNA SABATINI BRANCO 42x53x44cm ICASA | 6 | un
MC | 6*1
INFO | Lavatório dos banheiros de PNE e funcionários
12.4 | PIA DE COZINHA(BANCADA) ACO INOX COM 1 CUBA 1,00x0,53m GHELP | 1 | un
MC | 1
INFO | Bancada em inox da nova copa
12.5 | TORNEIRA PARA PIA SMALL CROMADA FORUSI CROMADA | 7 | un
MC | 7
INFO | Torneiras de bancada para os banheiros e copa
12.6 | SABONETEIRA SABAO LIQUIDO | 6 | un
MC | 6
INFO | Saboneteira para os banheiros
12.7 | TOALHEIRO PLASTICO TIPO DISPENSER PARA PAPEL TOALHA INTERFOLHADO | 6 | un
MC | 6
INFO | Porta toalha de papel para os banheiros
12.8 | PAPELEIRA PLASTICA TIPO DISPENSER PARA PAPEL HIGIENICO ROLAO - FORNECIMENTO E INSTALACAO | 6 | un
MC | 6
INFO | Porta pepel higiênico para os banheiros
13 | PSCIP E GLP
13.1 | LUMINÁRIA DE EMERGÊNCIA, COM 30 LÂMPADAS LED DE 2 W, SEM REATOR - FORNECIMENTO E INSTALAÇÃO. | 26 | un
MC | 26
INFO | Luminárias de emergência instalada acima das portas da rota de fuga
13.2 | PLACA DE SINALIZACAO DE ORIENTACAO E SALVAMENTO, SIMBOLO RETANGULAR, FUNDO VERDE, PICTOGRAMA FOTOLUMINESCENTE, EM PVC, 2MM ANTI-CHAMAS, NAS DIMENSOES (13X26)CM | 26 | un
MC | 26
INFO | Placa de sinalização de saída de emergência instalada acima das portas da rota de fuga
13.3 | PLACA DE SINALIZACAO DE SEGURANCA CONTRA INCENDIO - ALERTA, TRIANGULAR, BASE DE *30* CM, EM PVC *2* MM ANTI-CHAMAS (SIMBOLOS, CORES E PICTOGRAMAS CONFORME NBR 16820) | 5 | un
MC | 5
INFO | Placa de sinalização de alerta de risco instalada nos quadros de energia e na central GLP
13.4 | EXTINTOR DE INCÊNDIO PORTÁTIL COM CARGA DE PQS DE 4 KG, CLASSE BC - FORNECIMENTO E INSTALAÇÃO. | 3 | un
MC | 3
INFO | Extintor de incêndio instalado nos pontos estratégicos da edificação
13.5 | PLACA DE EQUIPAMENTOS DE COMBATE A INCENDIO E ALARME, SIMBOLO QUADRADO, FUNDO VERMELHO, PICTOGRAMA FOTOLUMINESCENTE, EM PVC, 2MM ANTI-CHAMAS, NAS DIMENSOES (20X20)CM | 3 | un
MC | 3
INFO | Placas de sinalização dos extintores de incêndio
13.6 | Abrigo GLP 2-P13 | 1 | un
MC | 1
INFO | Abrigo de proteção para o vasilhame GLP
13.7 | TUBO MULTICAMADA PEX, 16mm PARA GAS | 1 | m
MC | 1
INFO | Engate flexível em aço inox para ligação do vasilhame GLP
14 | PINTURA INTERNA
14.1 | RETIRADA COM ESPATULA DE TINTAS SOLTAS EM PAREDES E TETOS, INCLUSO LIXAMENTO | 693.5 | m²
MC | 693,5 - Conforme ANEXO 1
INFO | Área interna de peredes
14.2 | LIMPEZA DE SUPERFÍCIE PISO OU PAREDE COM JATO DE ALTA PRESSÃO | 693.5 | m²
MC | 693,5 - Conforme ANEXO 1
INFO | Área interna de peredes
14.3 | PINTURA ESMALTE EM PAREDES INTERNAS/EXTERNAS EM 2(DUAS) DEMAOS | 331.57 | m²
MC | 331,57 - Conforme ANEXO 1
INFO | Área de barrado aplicado na alvenaria interna
14.4 | PINTURA LÁTEX ACRÍLICA PREMIUM, APLICAÇÃO MANUAL EM PAREDES, DUAS DEMÃOS. | 641.78 | m²
MC | 641,78 - Conforme ANEXO 1
INFO | Área branca aplicado na alvenaria interna
14.5 | PINTURA LÁTEX ACRÍLICA ECONÔMICA, APLICAÇÃO MECÂNICA EM TETO, DUAS DEMÃOS | 334.78 | m²
MC | 334.78
INFO | Mesma área do forro
15 | REVESTIMENTO E PINTURA EXTERNA
15.1 | RETIRADA COM ESPATULA DE TINTAS SOLTAS EM PAREDES E TETOS, INCLUSO LIXAMENTO | 306.33 | m²
MC | 306,33 - Conforme ANEXO 1
INFO | Área de parede não demolida que será pintada
15.2 | LIMPEZA DE SUPERFÍCIE PISO OU PAREDE COM JATO DE ALTA PRESSÃO. | 306.33 | m²
MC | 306,33 - Conforme ANEXO 1
INFO | Área de parede não demolida que será pintada
15.3 | ASSENTAMENTO DE PASTILHA CERÂMICA 10 CM X 10 CM | 157.05 | m²
MC | 157,05 - Conforme ANEXO 1
INFO | Área de parede externa aplicado pastilha cerâmica
15.4 | APLICAÇÃO MANUAL DE FUNDO SELADOR ACRÍLICO EM PAREDES EXTERNAS DE CASAS. | 240.83 | m²
MC | 240,83 - Conforme ANEXO 1
INFO | Área para aplicação externa de tinta branca
15.5 | TEXTURA ACRÍLICA, APLICAÇÃO MANUAL EM PAREDE, UMA DEMÃO. | 240.83 | m²
MC | 240,83 - Conforme ANEXO 1
INFO | Área para aplicação externa de tinta branca
16 | FECHAMENTO E ACESSIBILIDADE
16.1 | GRADIL EM METALON, SOBRE MURETA DE ALVENARIA H=1,80M, SENDO H=1,30M DE GRADIL E MURETA H=0,50M, INCLUSIVE PINTURA C/FUNDO ANTICORROSIVO (2 DEMAOS), ESMALTE (2 DEMAOS) NO GRADIL, NA MURETA REVESTIMENTO, SELADOR E LATEX (2 DEMAOS) | 75 | m
MC | 75
INFO | Perímetro do fechamento externo
16.2 | EXECUÇÃO DE PASSEIO (CALÇADA) OU PISO DE CONCRETO COM CONCRETO MOLDADO IN LOCO, USINADO C25, ACABAMENTO CONVENCIONAL, NÃO ARMADO. | 13.125 | m³
MC | 75*2,5*0,07
INFO | Calçada em concreto
16.3 | PISO TÁTIL DE ALERTA OU DIRECIONAL COM LAJOTA CIMENTÍCIA 40X40X2,5CM, NAS CORES DA NBR 16537, ASSENTADO COM ARGAMASSA DE CIMENTO E AREIA 1:3 | 81 | m
MC | 81
INFO | Metragem de piso tátil para calçada
16.4 | PINTURA EM PISOS COM TINTA NOVACOR EXTRA | 187.5 | un
MC | 75*2,5
INFO | Pintura calçada e piso tátil
17 | LIMPEZA DE OBRA
17.1 | LIMPEZA FINAL DA OBRA | 350 | m²
MC | 350
INFO | Limpeza na área total da obra
_______________________________________________________________ Luis Eduardo Ferronato Engenheiro Civil - CREA 70339/D

## Planilha1
Lixamento e Lavagem Paredes internas
Ambiente | Perímetro | Área das Paredes | Área de Esquadrias | Total
Espera Recepção | 25 | 70 | 26.82 | 43.18
Depósito | 15.8 | 44.24 | 3.68 | 40.56
Odontológico 1 | 13.5 | 37.8 | 3.68 | 34.12
Odontológico 2 | 13.04 | 36.512 | 3.68 | 32.832
Circulação | 22.72 | 63.616 | 10.08 | 53.536
Inalação | 13.6 | 38.08 | 1.68 | 36.4
Procedimentos | 13.24 | 37.072 | 3.68 | 33.392
Esterilização | 11.24 | 31.472 | 2.68 | 28.792
Lavagem | 7.47 | 20.916 | 2.68 | 18.236
Circulação 2 | 10.38 | 29.064 | 8.4 | 20.664
Espera Atendimento | 22.58 | 63.224 | 13.44 | 49.784
Triagem | 13.8 | 38.64 | 2.32 | 36.32
Sala Recepcionista | 11.18 | 31.304 | 5.61 | 25.694
Exames e Aplicações | 10.04 | 28.112 | 3.18 | 24.932
Enfermagem | 12.08 | 33.824 | 3.18 | 30.644
Consultório | 13.28 | 37.184 | 3.18 | 34.004
Circulação 3 | 17.24 | 48.272 | 6.72 | 41.552
Ginecológico | 12 | 33.6 | 4.86 | 28.74
Psicologo | 12.52 | 35.056 | 3.18 | 31.876
Reunião | 18.9 | 52.92 | 4.68 | 48.24
TOTAL |  |  |  | 693.498
Lixamento e lavagem Paredes externas
Ambiente | Perímetro | Área das Paredes | Área de Esquadrias | Total
Fundos | 28.8 | 115.2 | 14.04 | 101.16
Lado Direito | 23.68 | 94.72 | 10.92 | 83.8
Fachada | 22.8 | 91.2 | 13.2 | 78
Lado Esquerdo | 16.53 | 66.12 | 22.75 | 43.37
TOTAL |  |  |  | 306.33
Pintura em Ambientes Internos
[5 empty] | Ambiente | Perímetro | Pintura Esmalte | Pintura Acrílica
[5 empty] | Entrada | 15.25 | 11.495 | 24.2625
[5 empty] | Espera Recepção | 25 | 25.3 | 44.75
[5 empty] | Depósito | 15.8 | 16.5 | 30.09
[5 empty] | Odontológico 1 | 13.5 | 13.97 | 25.375
[5 empty] | Odontológico 2 | 13.04 | 13.464 | 24.432
[5 empty] | Circulação | 22.72 | 18.612 | 40.776
[5 empty] | Inalação | 13.6 | 13.86 | 26.88
[5 empty] | Procedimentos | 13.24 | 13.464 | 24.642
[5 empty] | Esterilização | 11.24 | 11.484 | 20.742
[5 empty] | Lavagem | 7.47 | 6.457 | 13.7135
[5 empty] | Circulação | 10.38 | 7.898 | 18.079
[5 empty] | Espera Atendimento | 22.58 | 16.918 | 39.089
[5 empty] | Triagem | 13.8 | 14.08 | 27.29
[5 empty] | Sala Recepcionista | 11.18 | 10.538 | 17.319
[5 empty] | Exames e Aplicações | 10.04 | 9.284 | 18.982
[5 empty] | Farmácia | 10.12 | 8.492 | 17.646
[5 empty] | Depósito Farmácia | 10.82 | 11.022 | 19.881
[5 empty] | Enfermagem | 12.08 | 12.188 | 22.264
[5 empty] | Consultório | 13.28 | 13.508 | 24.724
[5 empty] | Circulação 3 | 17.24 | 15.224 | 31.942
[5 empty] | Ginecológico | 12 | 11.44 | 21.5
[5 empty] | Psicologo | 12.52 | 12.892 | 23.366
[5 empty] | Reunião | 18.9 | 19.91 | 34.945
[5 empty] | Almoxarifado | 8.54 | 8.514 | 15.207
[5 empty] | Circulação Externa | 18.49 | 15.059 | 33.1045
[5 empty] | TOTAL |  | 331.57 | 641
Revestimento Externo
[5 empty] | Ambiente | Perímetro | Área de Pastilha | Área de Textura
[5 empty] | Fundos | 19.6 | 21.56 | 52.34
[5 empty] | Lado Direito | 23.68 | 26.048 | 62.1
[5 empty] | Fachada | 27 | 29.7 | 73.8
[5 empty] | Lado Esquerdo | 20.35 | 22.385 | 52.59
[5 empty] | TOTAL |  | 99.69 | 240.83

## Planilha2
Porta de Ferro | 0,8 * 2,10 | 7
Porta de Ferro | 1,0 * 2,10 | 2 | 15.96
Porta de Alumínio | 1,0 * 2,10 | 6
Porta de Alumínio | 0,8 * 2,10 | 17 | 41.16 | [5 empty] | 11.76
Porta de Vidro | 1,70*2,10 | 1
Porta de Vidro | 2*2,10 | 1 | 3.57
1200
|  |  | Perimetro | [7 empty] | 900
Janelas 2x1 | 2*1 | 2 | 6 | 12 | 4
Janelas 1,5x1 | 1,5*1 | 14 | 5 | 70 | 21
Janelas 1,5x2 | 0,8*1,6 | 1 | 4.8 | 4.8 | 0.8
Maxin Ar | 0,8*0,8 | 5 | 3.2 | 16 | 4 |  |  |  |  | 46040.97
29.8
Total | 26.28
Maxin | 3.2
Vidro | 29.48
Contra marco | 102.8
[7 empty] | 1.827 | 1
2,5*3 | 22.5 | [5 empty] | 2.037 | 1.1149
| 5.5 | 17 |  |  | 150
10.2
37.5
15
Portas de 1
Imunização | 1
Inalação | 1
Procedimentos | 1
Triagem | 1
Enfermeira | 1
Médico | 1
Portas de 0,8
Reunião | 1
Psicólogo | 1
Ginecológico e WC | 2
Recepção | 2
Depósito Farmácia | 1
Depósito | 1
WC Pacientes | 2
Odontológicos | 2
Esterilização | 1
Lavagem | 1
Circulação | 1
Wc Funcionarios | 2
17