IUD30121 | IUD30121 | PV-2 - Poço-de-visita 1,98x2,68x2,00m (bxbxh), em alv. de bloco de concreto estrutural fck 14MPa, conforme projeto tipo (DR/0140), exclusive pescoço e tampão. | un | 9537.53 | Serviço | DESONERADO - DEIURB | 01/07/2021 00:00
IUD30122 | IUD30122 | Dissipador de energia hidráulica em concreto armado Tipo-04 vazão entre 6 e 8m3/s | un | 24090.43 | Serviço | DESONERADO - DEIURB | 01/07/2021 00:00
IUD30123 | IUD30123 | Dissipador de energia hidráulica em concreto armado Tipo-05 vazão entre 8 e 16m3/s | un | 38902.67 | Serviço | DESONERADO - DEIURB | 01/07/2021 00:00
IUD30124 | IUD30124 | Escoramento de vala, tipo contínuo, com estrutura metálica e pranchas e estroncas de madeira. Área cravada (Refer. SINAPI CÓD. 73877/2, data 10/2018 desativado) | m² | 47.67 | Serviço | DESONERADO - DEIURB | 01/07/2021 00:00
IUD30125 | IUD30125 | Escora de eucalípto tratado D = 16 cm a 19 cm, fornecimento e aplicação sem emenda | m | 43.78 | Serviço | DESONERADO - DEIURB | 01/07/2021 00:00
IUD30126 | IUD30126 | EXECUÇÂO DE DRENO COM MANTA GEOTEXTIL, RESITENCIA A TRACAO = 31 KN/M | m² | 19.17 | Serviço | DESONERADO - DEIURB | 01/07/2021 00:00
IUD30127 | IUD30127 | Entrada para descida d'água - c/areia e brita comerciais - EDA 02 Ref. Cód. Sicro 2003387 | un | 94.27 | Serviço | DESONERADO - DEIURB | 01/07/2021 00:00
IUD30128 | IUD30128 | Poço de visita (1,50x0,90x0,80)m interno em concreto - PVI-02-SICRO - Cód.2003680 | un | 3049.57 | Serviço | DESONERADO - DEIURB | 01/07/2021 00:00
IUD30129 | IUD30129 | Poço de visita (1,50x0,90x1,00)m interno em concreto - PVI-03-SICRO - Cód.2003682 | un | 3486.03 | Serviço | DESONERADO - DEIURB | 01/07/2021 00:00
IUD30130 | IUD30130 | Poço de visita (1,50x1,00x1,30)m interno em concreto - PVI-04-SICRO - Cód.2003684 | un | 4162.77 | Serviço | DESONERADO - DEIURB | 01/07/2021 00:00
IUD30131 | IUD30131 | Poço de visita (1,50x1,20x1,50)m interno em concreto - PVI-05-SICRO - Cód.2003686 | un | 4926.55 | Serviço | DESONERADO - DEIURB | 01/07/2021 00:00
IUD30145 | IUD30145 | Chamine de PV diam int 0,80 e H=1,00 c/areia e brita comerciais c/bloco de concreto incl tampão (CPV-01-SICRO - Cód.2003714) | un | 1866.38 | Serviço | DESONERADO - DEIURB | 01/07/2021 00:00
IUD30146 | IUD30146 | Chamine de PV diam int 0,80 e H=1,50 c/areia e brita comerciais c/bloco de concreto incl tampão (CPV-02-SICRO - Cód.2003716) | un | 2129.24 | Serviço | DESONERADO - DEIURB | 01/07/2021 00:00
IUD30147 | IUD30147 | Chamine de PV diam int 0,80 e H=2,00 c/areia e brita comerciais c/bloco de concreto incl tampão (CPV-03-SICRO - Cód.2003718) | un | 2390.49 | Serviço | DESONERADO - DEIURB | 01/07/2021 00:00
IUD30150 | IUD30150 | Boca de lobo simples grelha de concreto c/areia e brita comerciais - BLSG 01. Ref. Cód. Sicro 2003626 | un | 1625.97 | Serviço | DESONERADO - DEIURB | 01/07/2021 00:00
IUD30154 | IUD30154 | Boca de lobo dupla grelha de concreto c/areia e brita comerciais - BLDG 01. Ref. Cód. Sicro 2003634 | un | 3162.43 | Serviço | DESONERADO - DEIURB | 01/07/2021 00:00
IUD30158 | IUD30158 | Descida d'água de aterros tipo rápido - DAR 02 - areia e britas comerciais - Ref. Cod. Sicro 2003391 | m | 190.67 | Serviço | DESONERADO - DEIURB | 01/07/2021 00:00
IUD30161 | IUD30161 | Sargeta triangular de grama - STG 03 - Ref Cod. Sicro 2003340 | m | 17.91 | Serviço | DESONERADO - DEIURB | 01/07/2021 00:00
IUD30162 | IUD30162 | Dreno longitudinal com tubo pead corrugado perfurado DN 100mm, brita comercial e geotêxtil em valas prof. até 1,5m e larg. ate 0,80m (Ref. Sicro 2003578) | m | 117.52 | Serviço | DESONERADO - DEIURB | 01/07/2021 00:00
IUD30164 | IUD30164 | Dissipador de energia hidráulica em concreto armado Tipo-03 vazão entre 3 e 6m3/s | un | 18067.76 | Serviço | DESONERADO - DEIURB | 01/07/2021 00:00
IUD30165 | IUD30165 | Dissipador de energia hidráulica em concreto armado Tipo-02 vazão entre 2 e 3 m3/s | un | 13035.29 | Serviço | DESONERADO - DEIURB | 01/07/2021 00:00
IUD30170 | IUD30170 | Boca de Dragão para Rua padrão (7,60x1,52)m | un | 35634.67 | Serviço | DESONERADO - DEIURB | 01/07/2021 00:00
IUD30180 | IUD30180 | Escavação mecanica, material de 1ªcategoria, com escavadeira hidraulica - Ref. SINAPI cod 83336 | m³ | 4.76 | Serviço | DESONERADO - DEIURB | 01/07/2021 00:00
IUD30181 | IUD30181 | Bueiro metálico sem interrupção de tráfego, no diâmetro de 1,60m, chapa metálica com revestimento Epóxi HR, espessura de chapa (aço + revestimento) 2,20mm. Incluindo montagem e consolidação externa com nata de solo-cimento e fornecimento ds estrutura tunnel liner. Exclusive ventilação, iluminação, escavação e bota-fora (Refr. SICRO CóD 0605573) | m | 4479.85 | Serviço | DESONERADO - DEIURB | 01/07/2021 00:00
IUD30191 | IUD30191 | Boca para bueiro duplotubular, diâmetro =1,20m, em concreto ciclópico, incluindo formas, escavação, reaterro e materiais, excluindo material reaterro jazida e transporte | un | 6151.1 | Serviço | DESONERADO - DEIURB | 01/07/2021 00:00
IUD30200 | IUD30200 | Escavação de vala em material de 3ª categoria, resistencia à compressão maior ou igual a 90MPa e menor que 110 Mpa, com rompedor acoplado em escavadeira hidráulica - exclusive carga e transporte. (Ref. SINAPI COD 03.MOVT.3CAT.007/01) | m³ | 107.92 | Serviço | DESONERADO - DEIURB | 01/07/2021 00:00
IUD30210 | IUD30210 | Limpeza e desobstrução mecanica dos sistemas de drenagem - galerias, bocas de lobo, poços de visitas, etc - com utilização de equipamento combinado hidrojato/sugador | h | 293.62 | Serviço | DESONERADO - DEIURB | 01/07/2021 00:00
IUD30220 | IUD30220 | Filtro vertical de areia grossa com profundidade ate 1,50m e largura 0,80m a 1,50m, lançamento mecânico, inclusive fornecimento, exclusive transporte | m³ | 56.52 | Serviço | DESONERADO - DEIURB | 01/07/2021 00:00
IUD30221 | IUD30221 | Filtro Horizontal de areia grossa com espalhamento mecânico, inclusive fornecimento, exclusive transporte | m³ | 51.71 | Serviço | DESONERADO - DEIURB | 01/07/2021 00:00
IUD30222 | IUD30222 | Filtro Horizontal de brita com espalhamento mecânico, inclusive fornecimento, exclusive transporte | m³ | 66.56 | Serviço | DESONERADO - DEIURB | 01/07/2021 00:00
IUD30230 | IUD30230 | Enrocamento arrumado de pedra de mão ou rachão, fornecimento e apiloamento, exclusive transporte | m³ | 259.49 | Serviço | DESONERADO - DEIURB | 01/07/2021 00:00
IUD30231 | IUD30231 | Regularização manual de taludes de cortes e aterros (Ref. SICRO 4413985) | m² | 15.52 | Serviço | DESONERADO - DEIURB | 01/07/2021 00:00
IUD30240 | IUD30240 | Sarjeta/Guia em concreto fck 15Mpa, Tipo Americana seção 622,5cm2 (h1=0,15; L1=0,35; h2=0,06; L2=0,30; h3=0,11)m | m | 37.75 | Serviço | DESONERADO - DEIURB | 01/07/2021 00:00
IUD30241 | IUD30241 | Fornecimento e assentamento de guia (meio-fio) em trecho reto, confeccionada em concreto pré-fabricado, dimensões 50x7x20 cm (comprimento x base x altura), Ref. SINAPI 94275 | m | 44.34 | Serviço | DESONERADO - DEIURB | 01/07/2021 00:00
IUD30250 | IUD30250 | MURO DE GABIÃO, ENCHIMENTO COM PEDRA DE MÃO TIPO RACHÃO, DE GRAVIDADE, COM GAIOLAS (ZN/AL+PVC #8X10CM ESP. 2,4MM) DE COMPRIMENTO IGUAL A 2 M, PARA MUROS COM ALTURA MENOR OU IGUAL A 4 M, GEOTEXTIL RT-10, FORNECIMENTO E EXECUÇÃO. EXCLUSIVE TRANSPORTE (REF. SINAPI 92743) | m³ | 617.07 | Serviço | DESONERADO - DEIURB | 01/07/2021 00:00
IUD30343 | IUD30343 | Tubo de concreto simples classe- PS-1, PB, DN 600mm, para redes coletoras de águas pluviais, junta rígida, instalado em local com baixo nível de interferências - fornecimento e assentamento | m | 176.88 | Serviço | DESONERADO - DEIURB | 01/07/2021 00:00
IUEPM0001 | IUEPM0001 | Estaca pré-moldada de concreto, seção quadrada, capacidade de 40 - 50 toneladas, incluso emenda (exclusive mobilização e desmobilização) - (REF SICRO 2306097 e SINAPI 100657) | m | 125.47 | Serviço | DESONERADO - DEIURB | 01/07/2021 00:00
IUESM0001 | IUESM0001 | Tela de aço eletrosoldada - fornecimento, preparo e colocação (REF SICRO 408067) | kg | 14.62 | Serviço | DESONERADO - DEIURB | 01/07/2021 00:00
IUESM0002 | IUESM0002 | Estrutura em chapa de aço ASTM A36 corte, solda e montagem - fornecimento e instalação (REF SICRO 2408149) | Kg | 20.35 | Serviço | DESONERADO - DEIURB | 01/07/2021 00:00
IUESM0003 | IUESM0003 | Corte com maçarico oxiacetileno de perfis metálicos (REF SICRO 1408173) | cm² | 0.58 | Serviço | DESONERADO - DEIURB | 01/07/2021 00:00
IUESM0004 | IUESM0004 | Solda elétrica de perfis metálicos e chapas de aço com eletrodo E70XX (REF 2408058) | kg | 96.57 | Serviço | DESONERADO - DEIURB | 01/07/2021 00:00
IUESM0005 | IUESM0005 | Chumbador tipo espera em aço-CA-25 para fização de estrutura metálica em concreto - Fornecimento e instalação (REF SICRO 0407740) | kg | 12.44 | Serviço | DESONERADO - DEIURB | 01/07/2021 00:00
IUESM0006 | IUESM0006 | Pintura epóxi em chapa de aço com pistola a ar comprimido (REF SICRO 2408070) | m² | 17 | Serviço | DESONERADO - DEIURB | 01/07/2021 00:00
IUESM0007 | IUESM0007 | Estaca de metal, seção tipo trilho TR-40, comprimento total cravado acima de 5m até 12m, bate-estacas por gravidade sobre rolos | m | 410.09 | Serviço | DESONERADO - DEIURB | 01/07/2021 00:00
IUESM0008 | IUESM0008 | Armação do sistema de paredes de concreto, tela L-335 (REF SINAPI 91599) | kg | 69.74 | Serviço | DESONERADO - DEIURB | 01/07/2021 00:00
IUI00001 | IUI00001 | Sinalização de advertência de obra com placa (fundo laranja) sobre cavalete, conforme ABNT-NBR-7678 | m² | 401.61 | Serviço | DESONERADO - DEIURB | 01/07/2021 00:00
IUI00002 | IUI00002 | Fornecimento e colocação de tela tapume de proteção, altura 1,20m, fabricada com polietileno reforçado , por processo de extrusão , fornecida na cor laranja, no tipo leve, rolo com as seguintes dimensões: h=1,20m, e l=50m | m² | 6.76 | Serviço | DESONERADO - DEIURB | 01/07/2021 00:00
IUI00003 | IUI00003 | Sinalização de advertência de obra com placa (fundo laranja) sobre cavalete, conforme ABNT-NBR-7678 | un | 287.6 | Serviço | DESONERADO - DEIURB | 01/07/2021 00:00
IUIL00004 | IUIL00004 | Parafuso zincado, sextavado, com rosca inteira, diametro 3/8", comprimento 2" - fornecimento e instalação. | un | 15 | Serviço | DESONERADO - DEIURB | 01/07/2021 00:00
IUIL00005 | IUIL00005 | Porca zincada, sextavada, diametro 3/8" - fornecimento e instalação. | un | 14.42 | Serviço | DESONERADO - DEIURB | 01/07/2021 00:00
IUIL00006 | IUIL00006 | FusÍvel tipo NH 36 a 80A, tamanho 00 - fornecimento e instalação. | un | 13.47 | Serviço | DESONERADO - DEIURB | 01/07/2021 00:00
IUIL00007 | IUIL00007 | Base para fusível tipo NH 002 160A - fornecimento e instalação. | un | 90.23 | Serviço | DESONERADO - DEIURB | 01/07/2021 00:00
IUIL00008 | IUIL00008 | Conector reforçado, cabo x haste em bronze natural para cabo de 16-70mm², ref.585 da termotécnica ou similar. Fornecimento e Instalação | un | 22.88 | Serviço | DESONERADO - DEIURB | 01/07/2021 00:00
IUIL00009 | IUIL00009 | Relé fotoéletrico magnético, para comando automático de iluminação, modelo RM-74/M com base, uso externo modelo BRM-1 da ilumatic ou similar - Fornecimento e Instalação. | un | 57.57 | Serviço | DESONERADO - DEIURB | 01/07/2021 00:00
IUIL00011 | IUIL00011 | Instalação de iluminação pública ornamental em poste de ate 12m. | un | 114.2 | Serviço | DESONERADO - DEIURB | 01/07/2021 00:00
IUIL00012 | IUIL00012 | Caixa de passagem em alvenaria - anexo h.s.-084(a.p.), com grelha de ferro redondo 3/8" espaçamento=1,50cm, inclusive fundo anticorrosivo, na(s) dimensões:- (30 x 30 x 30)cm | un | 310.96 | Serviço | DESONERADO - DEIURB | 01/07/2021 00:00
IUIL00013 | IUIL00013 | Poste de concreto para ligação da entrada de serviço e fixação da caixa de medição e quadro de comando - fornecimento e instalação. | un | 1310.16 | Serviço | DESONERADO - DEIURB | 01/07/2021 00:00
IUIL00014 | IUIL00014 | Dispositivo de proteção contra surto, 175,8 KA, Fornecimento e Instalação | un | 65.55 | Serviço | DESONERADO - DEIURB | 01/07/2021 00:00
IUIL00016 | IUIL00016 | Luminárias Urbana LED LUTECE Potência de 180W - Incluso Instalação e Retirada de Luminárias Existentes | un | 1036.56 | Serviço | DESONERADO - DEIURB | 01/07/2021 00:00
IUIL00019 | IUIL00019 | Entrada de energia elétrica aerea trifásica 125 a 150 A em poste de concreto | un | 2235.59 | Serviço | DESONERADO - DEIURB | 01/07/2021 00:00
IUP10002 | IUP10002 | Preparo do sub-leito, escavação e carga, exclusive transporte | m³ | 4.28 | Serviço | DESONERADO - DEIURB | 01/07/2021 00:00
IUP20002 | IUP20002 | CBUQ - aplicação. Incluindo tempo de carga, manobras e descarga da massa no caminhão basculante e vibro-acabadora. Exclusive fornecimento e transporte***DESATIVADA*** | t | 13.29 | Serviço | DESONERADO - DEIURB | 01/07/2021 00:00
IUP20003 | IUP20003 | Aplicação de concreto betuminoso usinado à quente (CBUQ), exclusive transporte e material. Ref SINAPI 72965 | t | 12.73 | Serviço | DESONERADO - DEIURB | 01/07/2021 00:00
IUP30001 | IUP30001 | Meio-fio com sarjeta, concreto fck=15 MPa, seção 615 cm², moldado no local, inclusive escavação e pintura a cal em uma demão | m | 36.35 | Serviço | DESONERADO - DEIURB | 01/07/2021 00:00
IUP30002 | IUP30002 | Recorte mecânico de pavimento asfáltico ou piso de concreto, com serra de disco diamantado para piso/asfalto | m | 3.91 | Serviço | DESONERADO - DEIURB | 01/07/2021 00:00
IUP30003 | IUP30003 | Tento (acabamento de limpa-rodas), concreto fck = 15 MPa, seção 330 cm², moldado no local, inclusive escavação | m | 21.56 | Serviço | DESONERADO - DEIURB | 01/07/2021 00:00
IUP30004 | IUP30004 | Base estabilizada granulometricamente, com mistura na pista de até três materiais - execução | m³ | 15.74 | Serviço | DESONERADO - DEIURB | 01/07/2021 00:00
IUP30005 | IUP30005 | Demolição de pavimento asfáltico com emprego de retro-escavadeira e serra de disco, exclusive bota-fora do material | m³ | 21.33 | Serviço | DESONERADO - DEIURB | 01/07/2021 00:00
IUP30006 | IUP30006 | Tento (acabamento de limpa-rodas), concreto fck = 15 MPa, seção 330cm² | m | 21.53 | Serviço | DESONERADO - DEIURB | 01/07/2021 00:00
IUP30007 | IUP30007 | Meio-fio com sarjeta, concreto fck = 15MPa, seção 615 cm² | m | 36.32 | Serviço | DESONERADO - DEIURB | 01/07/2021 00:00
IUP30008 | IUP30008 | Piso tátil direcional e de alerta com ladrilho hidráulico de 20x20x2,0 cm, em concreto simples fck = 35MPa (NBR 9050 e com o Decreto 5296), incluindo fornecimento e assentamento com argamassa ou cimento colante sobre coxim preparado no piso rústico | m | 19.8 | Serviço | DESONERADO - DEIURB | 01/07/2021 00:00
IUP30009 | IUP30009 | Meio-fio (guia), concreto fck = 15MPa, seção 285cm2, moldado no local, inclusive escavação e pintura a cal em uma demão | m | 20.82 | Serviço | DESONERADO - DEIURB | 01/07/2021 00:00
IUP30010 | IUP30010 | Micro-revestimento a frio - Microflex 0,8 cm BC. Inclusive emulsão e materiais britados | m² | 12.06 | Serviço | DESONERADO - DEIURB | 01/07/2021 00:00
IUP30011 | IUP30011 | Micro-revestimento a frio - Microflex 1,5 cm BC. inclusive emulsão e materiais britados | m² | 15.61 | Serviço | DESONERADO - DEIURB | 01/07/2021 00:00
IUP30012 | IUP30012 | Fresagem contínua revestimento betuminoso | m³ | 231.56 | Serviço | DESONERADO - DEIURB | 01/07/2021 00:00
IUP30013 | IUP30013 | Correção de defeitos por fresagem descontínua | m³ | 409.44 | Serviço | DESONERADO - DEIURB | 01/07/2021 00:00
IUP30014 | IUP30014 | Retirada de tronco e raiz de árvore com motosserra com diâmetro < 30cm, inclusive bota-fora | un | 533.97 | Serviço | DESONERADO - DEIURB | 01/07/2021 00:00
IUP30015 | IUP30015 | Base de solo - brita (30/70), mistura em pista, compactação 100% proctor intermediário, exclusive escavação, carga e transporte | m³ | 75.34 | Serviço | DESONERADO - DEIURB | 01/07/2021 00:00
IUP30016 | IUP30016 | Armação utilizando aço CA-50 de 6,3 mm - corte / dobra e montagem. | kg | 16.82 | Serviço | DESONERADO - DEIURB | 01/07/2021 00:00
IUP30017 | IUP30017 | Sub-base (reforço) estabilizada granulometricamente, sem mistura - execução | m³ | 8.43 | Serviço | DESONERADO - DEIURB | 01/07/2021 00:00
IUP30018 | IUP30018 | Micro-revestimento a frio - Microflex 1,5 cm BC - Exclusive Emulsão e Materiais Britados | m² | 2.08 | Serviço | DESONERADO - DEIURB | 01/07/2021 00:00
IUP30019 | IUP30019 | Tapa buraco superficial | m³ | 263.89 | Serviço | DESONERADO - DEIURB | 01/07/2021 00:00
IUP30020 | IUP30020 | Remendo Profundo com demolição manual - Descontinuada em 30/06/2020 | m³ | 336.39 | Serviço | DESONERADO - DEIURB | 01/07/2021 00:00
IUP30021 | IUP30021 | Colchão de rachão e/ou pedra-de-mão, fornecimento e espalhamento. Exclusive transporte da pedra | m³ | 67.03 | Serviço | DESONERADO - DEIURB | 01/07/2021 00:00
IUP30022 | IUP30022 | Espalhamento mecanizado (com motoniveladora 125 HP) material 1A. categoria | m³ | 2.2 | Serviço | DESONERADO - DEIURB | 01/07/2021 00:00
IUP30023 | IUP30023 | Escavação mecânica de material 1­ª categoria, proveniente de corte do subleito (com motoniveladora 125 HP) | m³ | 1.59 | Serviço | DESONERADO - DEIURB | 01/07/2021 00:00
IUP30026 | IUP30026 | Execução de imprimação manual com caneta (para tapa buracos) | m² | 7 | Serviço | DESONERADO - DEIURB | 01/07/2021 00:00
IUP30027 | IUP30027 | Fresagem descontínua revestimento betuminoso | m³ | 239.96 | Serviço | DESONERADO - DEIURB | 01/07/2021 00:00
IUP30028 | IUP30028 | Base de solo - brita (40/60), mistura em pista, compactação 100% proctor intermediário, exclusive escavação, carga e transporte | m³ | 66.22 | Serviço | DESONERADO - DEIURB | 01/07/2021 00:00
IUP30030 | IUP30030 | Remendo profundo com demolição mecânica, exclusive materiais de base, capa e bota-fora. | m³ | 177.39 | Serviço | DESONERADO - DEIURB | 01/07/2021 00:00
IUP30031 | IUP30031 | Recomposição manual de base para pavimentação com bica corrida, inclusive compactação e fornecimento de materiais. Exclusive transporte. | m³ | 103.54 | Serviço | DESONERADO - DEIURB | 01/07/2021 00:00
IUP30032 | IUP30032 | CBUQ - aplicação em fechamento de vala e remendos. Incluindo compactação com rolo tandem compacto. Exclusive fornecimento e transporte. | m³ | 66.25 | Serviço | DESONERADO - DEIURB | 01/07/2021 00:00
IUP30033 | IUP30033 | CBUQ - aplicação com motoniveladora (reperfilamento). Exclusive fornecimento e transporte. | t | 10.93 | Serviço | DESONERADO - DEIURB | 01/07/2021 00:00
IUP30034 | IUP30034 | Usinagem de concreto com cimento portland CP-32, fctmk = 4,5MPa, para pavimento rígido. Exclusive transporte da pedra. | m³ | 429.43 | Serviço | DESONERADO - DEIURB | 01/07/2021 00:00
IUP30037 | IUP30037 | Sarjeta tipo americana em concreto fck = 15MPa, seção 455cm², moldada no local, inclusive escavação. | m | 28.37 | Serviço | DESONERADO - DEIURB | 01/07/2021 00:00
IUP30038 | IUP30038 | LIMPEZA URBANA DE SUPERFÍCIES PAVIMENTADAS, COM CAMINHÃO PIPA. | m² | 1.13 | Serviço | DESONERADO - DEIURB | 01/07/2021 00:00
IUP30040 | IUP30040 | Recomposição asfáltica / correção de defeitos por fresagem - (exclusive transporte de materiais betuminosos) | m² | 42.83 | Serviço | DESONERADO - DEIURB | 01/07/2021 00:00
IUP30041 | IUP30041 | Remendo Superficial / Tapa Buraco - (exclusive transporte de materiais de base e betuminosos) | m² | 65.4 | Serviço | DESONERADO - DEIURB | 01/07/2021 00:00
IUP30042 | IUP30042 | Remendo profundo (exclusive transporte de solo, materiais de base e betuminosos) | m² | 94.47 | Serviço | DESONERADO - DEIURB | 01/07/2021 00:00
IUP30043 | IUP30043 | Execução de passeio em piso intertravado, com bloco retangular de 20 x 10 cm, espessura 6 cm, colorido. | m² | 64.11 | Serviço | DESONERADO - DEIURB | 01/07/2021 00:00
IUP30044 | IUP30044 | Guia para canteiro, concreto fck = 15MPa, seção 150cm², moldado no local, inclusive escavação e pintura a cal em uma demão. | m | 12.75 | Serviço | DESONERADO - DEIURB | 01/07/2021 00:00
IUP30045 | IUP30045 | Retirada de tachão em resina inclusive bota-fora | un | 2.49 | Serviço | DESONERADO - DEIURB | 01/07/2021 00:00
IUP30046 | IUP30046 | Base em bica corrida com 5% de cimento | m³ | 211.86 | Serviço | DESONERADO - DEIURB | 01/07/2021 00:00
IUP30047 | IUP30047 | Remendo superficial (tapa buraco), inclusive fornecimento e transporte de materiais. | m² | 71.02 | Serviço | DESONERADO - DEIURB | 01/07/2021 00:00
IUP30048 | IUP30048 | Aplicação manual de cbuq para tapa buraco | t | 12.17 | Serviço | DESONERADO - DEIURB | 01/07/2021 00:00
IUP30049 | IUP30049 | Meio-fio com sarjeta, concreto fck = 15MPa, seção 523cm2, moldado no local, inclusive escavação e pintura a cal em uma demão | m | 34.41 | Serviço | DESONERADO - DEIURB | 01/07/2021 00:00
IUP30050 | IUP30050 | Meio-fio com sarjeta, concreto fck = 15MPa, seção 679cm2, moldado no local, inclusive escavação e pintura a cal em uma demão | m | 43.1 | Serviço | DESONERADO - DEIURB | 01/07/2021 00:00
IUP30051 | IUP30051 | Execução de tapa buraco com base em bica corrida (base = 20,0cm e cbuq = 3,0cm, exclusive transporte de materiais. | m² | 74.87 | Serviço | DESONERADO - DEIURB | 01/07/2021 00:00
IUP30052 | IUP30052 | Pavimento de concreto armado esp. 13,0cm fck = 25Mpa com tela 15x15cm esp. 4,2mm | m² | 96.14 | Serviço | DESONERADO - DEIURB | 01/07/2021 00:00
IUP30053 | IUP30053 | Piso podotátil direcional/alerta com ladrilho hidráulico de 25x25x2,0cm, incluindo fornecimento e assentamento com cimento colante sobre contrapiso ou piso rústico | m | 31.43 | Serviço | DESONERADO - DEIURB | 01/07/2021 00:00
IUP30054 | IUP30054 | Execução de base estabilizada granulometricamente (para tapa buraco) | m³ | 32.26 | Serviço | DESONERADO - DEIURB | 01/07/2021 00:00
IUP30055 | IUP30055 | Execução de pitura de ligação manual com caneta (para tapa buracos) | m² | 3.33 | Serviço | DESONERADO - DEIURB | 01/07/2021 00:00
IUP30056 | IUP30056 | Meio-fio com sarjeta, concreto fck=15 MPa, seção 614cm², moldado no local, inclusive escavação e pintura a cal em uma demão | m | 37.7 | Serviço | DESONERADO - DEIURB | 01/07/2021 00:00
IUP30057 | IUP30057 | Meio-fio com sarjeta, concreto fck=15 MPa, seção 560cm², moldado no local, inclusive escavação e pintura a cal em uma demão | m | 34.95 | Serviço | DESONERADO - DEIURB | 01/07/2021 00:00
IUP30058 | IUP30058 | Meio-fio com sarjeta, concreto fck=15 MPa, seção 717cm², moldado no local, inclusive escavação e pintura a cal em uma demão | m | 43.16 | Serviço | DESONERADO - DEIURB | 01/07/2021 00:00
IUP30059 | IUP30059 | Pavimento de concreto armado esp. 15,0cm fck = 25Mpa com tela 15x15cm esp. 4,2mm | m² | 107.77 | Serviço | DESONERADO - DEIURB | 01/07/2021 00:00
IUP30060 | IUP30060 | Sarjeta seção 547 cm² moldados in-loco, concreto fck=15mpa. | m | 29.28 | Serviço | DESONERADO - DEIURB | 01/07/2021 00:00
IUP30062 | IUP30062 | CBUQ - aplicação em pavimentação e recapeamento, Incluindo tempo de carga, manobras e descarga da massa no caminhão basculante e vibro-acabadora. Exclusive fornecimento e transporte.***DESATIVADA*** | t | 35.29 | Serviço | DESONERADO - DEIURB | 01/07/2021 00:00
IUP30063 | IUP30063 | Subbase estabilizada granulometricamente, com mistura na pista de até três materiais - execução | m³ | 13.86 | Serviço | DESONERADO - DEIURB | 01/07/2021 00:00
IUP30064 | IUP30064 | Construção de pavimento com aplicação de concreto betuminoso usinado a quente (CBUQ), camada de rolamento, exclusive transporte.***DESATIVADA*** | t | 56.12 | Serviço | DESONERADO - DEIURB | 01/07/2021 00:00
IUP30065 | IUP30065 | PMF - aplicação manual em fechamento de vala e remendos. Incluindo fornecimento dos materiais e compactação com rolo tandem compacto. Exclusive transporte. | m³ | 738.82 | Serviço | DESONERADO - DEIURB | 01/07/2021 00:00
IUP30066 | IUP30066 | Microrevestimento a frio - Microflex, espessura 2,00 cm - Execução. Exclusive fornecimento e transporte de brita e emulsão. | m² | 2.29 | Serviço | DESONERADO - DEIURB | 01/07/2021 00:00
IUP30067 | IUP30067 | Mobilização e Desmobilização de usina de asfalto, incluindo transporte de usina de asfalto, carregadeira de pneus, aquecedor de fluído térmico, grupo gerador e tanque de estocagem de asfalto. | km | 64.07 | Serviço | DESONERADO - DEIURB | 01/07/2021 00:00
IUP30068 | IUP30068 | Usina de asfalto completa - instalação. | un | 287150.25 | Serviço | DESONERADO - DEIURB | 01/07/2021 00:00
IUP30069 | IUP30069 | Base para pavimentação com brita corrida, inclusive compactação | m³ | 85.1 | Serviço | DESONERADO - DEIURB | 01/07/2021 00:00
IUP30070 | IUP30070 | Micro revestimento a frio espessura de 1,5 cm com emulsão modificada com polímero. | m² | 16.49 | Serviço | DESONERADO - DEIURB | 01/07/2021 00:00
IUP30071 | IUP30071 | Base de solo estabilizado sem mistura, compactação 100% proctor normal, exclusive escavação, carga e transporte do solo. Ref. Sinapi 72911. | m³ | 12.12 | Serviço | DESONERADO - DEIURB | 01/07/2021 00:00
IUP30072 | IUP30072 | Remoção de pavimento flexível com espessura menor que 3,0cm, inclusive carga. | m² | 0.17 | Serviço | DESONERADO - DEIURB | 01/07/2021 00:00
IUP30073 | IUP30073 | Demolição piso cimentado, sobre lastro de concreto. | m³ | 16.44 | Serviço | DESONERADO - DEIURB | 01/07/2021 00:00
IUP30074 | IUP30074 | Meio-fio com sarjeta, concreto fck=15 MPa, seção 1.050cm², moldado no local, inclusive escavação e pintura a cal em uma demão. | m | 59.44 | Serviço | DESONERADO - DEIURB | 01/07/2021 00:00
IUP30075 | IUP30075 | Execução de imprimação com emulsão asfáltica a base d'água. | m² | 5.47 | Serviço | DESONERADO - DEIURB | 01/07/2021 00:00
IUP30076 | IUP30076 | Construção de pavimento com tratamento superficial duplo, com emulsão asfáltica RR-2C e capa selante. | m² | 15.93 | Serviço | DESONERADO - DEIURB | 01/07/2021 00:00
IUP30077 | IUP30077 | Meio-fio (guia) para rotatórias, concreto fck=15 MPa, seção 875cm², moldado no local, inclusive escavação e pintura a cal em uma demão. | m | 51.9 | Serviço | DESONERADO - DEIURB | 01/07/2021 00:00
IUP30078 | IUP30078 | CBUQ - aplicação manual em fechamento de vala e remendos. Incluindo fornecimento dos materiais e compactação com rolo tandem compacto. Exclusive transporte. | m³ | 1219.74 | Serviço | DESONERADO - DEIURB | 01/07/2021 00:00
IUP30079 | IUP30079 | Meio-fio com sarjeta, concreto fck=15 MPa, seção 508 cm², moldado no local, inclusive escavação e pintura a cal em uma demão. | m | 31.53 | Serviço | DESONERADO - DEIURB | 01/07/2021 00:00
IUP30080 | IUP30080 | Selo Asfáltico de microvala de pavimento | m | 0.29 | Serviço | DESONERADO - DEIURB | 01/07/2021 00:00
IUP30081 | IUP30081 | Reciclagem com adição de cimento e incorporação do revestimento asfáltico à base (Descontinuado) | m³ | 116.07 | Serviço | DESONERADO - DEIURB | 01/07/2021 00:00
IUP30082 | IUP30082 | Meio-fio com sarjeta, concreto fck=15 MPa, seção 510,98cm², moldado no local, inclusive escavação e pintura a cal em uma demão. | m | 31.63 | Serviço | DESONERADO - DEIURB | 01/07/2021 00:00
IUP30083 | IUP30083 | Meio fio de concreto - MFC 03 - fôrma de madeira. Ref. Cód. Sicro 2003373. | m | 35.25 | Serviço | DESONERADO - DEIURB | 01/07/2021 00:00
IUP30084 | IUP30084 | Meio fio de concreto - MFC 05 - fôrma de madeira. Ref. Cód. Sicro 2003377. | m | 31.73 | Serviço | DESONERADO - DEIURB | 01/07/2021 00:00
IUP30085 | IUP30085 | Meio com sarjeta, concreto fck=15Mpa, seção 510,92, extrusado, inclusive escavação e pintura e cal em uma demão. | m | 32.25 | Serviço | DESONERADO - DEIURB | 01/07/2021 00:00
IUP30086 | IUP30086 | Escavação, carga e transporte de material de 1ª categoria - DMT de 2000 a 2500 m - caminho de serviço em leito natural - com escavadeira e caminhão basculante de 14 m³. Refer. Cód. SICRO 5502119. | m³ | 3.99 | Serviço | DESONERADO - DEIURB | 01/07/2021 00:00
IUP30087 | IUP30087 | Fornecimento e instalação de manta bidim RT-14, incluindo 2 camadas de Ligante RR-1C e compactação. | m² | 11.61 | Serviço | DESONERADO - DEIURB | 01/07/2021 00:00
IUP30089 | IUP30089 | Construção de pavimento com aplicação de concreto betuminoso usinado a quente (cbuq), camada de rolamento, com espessura de 3,0 cm - exclusive transporte. Ref. Cód Sinapi 95990. | m³ | 1312.49 | Serviço | DESONERADO - DEIURB | 01/07/2021 00:00
IUP30090 | IUP30090 | Execução e compactação de base e ou sub base para pavimentação com cascalho (Grau de compactação 100% do PM) - exclusive carga e transporte. | m³ | 60.81 | Serviço | DESONERADO - DEIURB | 01/07/2021 00:00
IUP30091 | IUP30091 | Usinagem e aplicação de concreto betuminoso usinado à quente - CBUQ - FAIXA "C" - para pavimentação asfáltica, CAP 30-45 (Origem Paulinia/SP), com espessura de 3,0 cm, posto usina. Exclusive transporte dos insumos, mobilização, instalação e desmobilização da usina de asfalto. | m³ | 1786.45 | Serviço | DESONERADO - DEIURB | 01/07/2021 00:00
IUP30092 | IUP30092 | Usinagem e aplicação de concreto betuminoso usinado à quente - CBUQ - FAIXA "C" - para pavimentação asfáltica, CAP 50-70 (Origem Paulinia/SP), com espessura de 3,0 cm, posto usina. Exclusive transporte dos insumos, mobilização, instalação e desmobilização da usina de asfalto. | m³ | 1227.67 | Serviço | DESONERADO - DEIURB | 01/07/2021 00:00
IUP30093 | IUP30093 | Execução de pavimento com aplicação de concreto asfáltico, camada de rolamento - Exclusive: Material betuminoso, carga e transporte (REF SINAPI 95995) | m³ | 89.21 | Serviço | DESONERADO - DEIURB | 01/07/2021 00:00
IUP30094 | IUP30094 | EXECUÇÃO DE PINTURA DE LIGAÇÃO COM EMULSÃO ASFÁLTICA RR-1C | m² | 2.34 | Serviço | DESONERADO - DEIURB | 01/07/2021 00:00
IUP30095 | IUP30095 | CBUQ (usina comercial) - aplicação com motoniveladora (reperfilamento). Incluindo fornecimento de materiais. Exclusive transporte | m³ | 1181.9 | Serviço | DESONERADO - DEIURB | 01/07/2021 00:00
IUP30096 | IUP30096 | Demolição de pavimentação asfáltica com utilização de martelo perfurador, espessura até 15 cm, exclusive carga e transporte - conforme SINAPI 92970 desativado 05/03/2020 | m² | 14.59 | Serviço | DESONERADO - DEIURB | 01/07/2021 00:00
IUP30097 | IUP30097 | Execução e compactação de base e ou sub base para pavimentação em cascalho melhorado com cimento (teor de 2%) - exclusive cascalho, escavação, carga e transporte. (base sinapi 96389) | m³ | 47.97 | Serviço | DESONERADO - DEIURB | 01/07/2021 00:00
IUP30098 | IUP30098 | Reciclagem com adição de brita e incorporação do revestimento asfáltico à base. Inclusive fornecimento de brita (Ref. SICRO CÓD. 4011481-jan 2020) | m³ | 50.82 | Serviço | DESONERADO - DEIURB | 01/07/2021 00:00
IUP30099 | IUP30099 | Execução e compactação de base e ou sub base para pavimentação e cascalho melhorado com cimento (teor de 4%) - exclusive carga e transporte. Af_11/2019 | m³ | 125.41 | Serviço | DESONERADO - DEIURB | 01/07/2021 00:00
IUP30100 | IUP30100 | Fornecimento de pedra britada ou bica corrida, não classificada, inclusive espalhamento mecanizado com distribuidor de agregado - exclusive transporte.(Ref Cod. Sicro 4011276) | m³ | 58.57 | Serviço | DESONERADO - DEIURB | 01/07/2021 00:00
IUP30101 | IUP30101 | Reciclagem com adição de 2% cimento e incorporação do revestimento asfáltico à base (Ref. Sicro cód.4011482) | m³ | 73.68 | Serviço | DESONERADO - DEIURB | 01/07/2021 00:00
IUP30102 | IUP30102 | Fornecimento de pedra britada ou bica corrida, não classificada, inclusive espalhamento manual - exclusive transporte (conf. projeto) | m³ | 72.85 | Serviço | DESONERADO - DEIURB | 01/07/2021 00:00
IUP30104 | IUP30104 | Remoção mecanizada de camada granular do pavimento, com motoniveladora, exclusive bota-fora (Ref. SICRO cód. 4915669) | m³ | 11.09 | Serviço | DESONERADO - DEIURB | 01/07/2021 00:00
IUP30105 | IUP30105 | Cilindro canalizador de trafego com base quadrada de 111 x56x56 cm - NBR 15.692-2009 (Ref. SICRO cód 5213838) | un | 45.23 | Serviço | DESONERADO - DEIURB | 01/07/2021 00:00
IUP30106 | IUP30106 | Remendo Superficial / Tapa Buraco - (exclusive materiais betuminosos e transporte de materiais de base) | m² | 32.9 | Serviço | DESONERADO - DEIURB | 01/07/2021 00:00
IUP30107 | IUP30107 | Carga, manobras e descarga de mistura betuminosa a quente, com caminhão basculante 6 m3, descarga em vibro-acabadora | m³ | 5.15 | Serviço | DESONERADO - DEIURB | 01/07/2021 00:00
IUP30108 | IUP30108 | Carga, manobras e descarga de mistura betuminosa a quente, com caminhão basculante 10 m3, descarga em vibro-acabadora | m³ | 18.23 | Serviço | DESONERADO - DEIURB | 01/07/2021 00:00
IUP30109 | IUP30109 | Execução e compactação de base e ou sub base para pavimentação de solo (predominantemente arenoso) com cimento (teor de 3%) - exclusive solo, escavação, carga e transporte. | m³ | 63.59 | Serviço | DESONERADO - DEIURB | 01/07/2021 00:00
IUP30110 | IUP30110 | Remendo Superficial / Tapa Buraco - (inclusive materiais betuminosos, exclusive transporte de materiais de base e betuminosos) (Ref. DEIURB IUP30106) | m² | 66.55 | Serviço | DESONERADO - DEIURB | 01/07/2021 00:00
IUP30111 | IUP30111 | Remendo profundo (inclusive materiais betuminosos, exclusive transporte de solo, materiais de base e betuminosos CAP 30/45) - imprimação com emulsão a base d'agua (Ref. DEIURB IUP40008) | m² | 82.16 | Serviço | DESONERADO - DEIURB | 01/07/2021 00:00
IUP30112 | IUP30112 | Execução de pavimento com aplicação de concreto asfáltico,faixa C com Cap 30/45, camada de rolamento - exclusive carga e transporte.(Ref. SINAPI 95995) | m³ | 1220.65 | Serviço | DESONERADO - DEIURB | 01/07/2021 00:00
IUP30113 | IUP30113 | Recomposição asfáltica / correção de defeitos por fresagem (exclusive materiais betuminosos), Ref. IUP30040 | m² | 5.84 | Serviço | DESONERADO - DEIURB | 01/07/2021 00:00
IUP30114 | IUP30114 | Execução de imprimação com emulsão asfáltica a base d'água.(excluisve material betuminoso) | m² | 0.55 | Serviço | DESONERADO - DEIURB | 01/07/2021 00:00
IUP30115 | IUP30115 | Remendo Superficial / Tapa Buraco - (exclusive materiais betuminosos e transporte de materiais de base).Ref. IUP30041 | m² | 28.64 | Serviço | DESONERADO - DEIURB | 01/07/2021 00:00
IUP30116 | IUP30116 | Execução de imprimação manual com caneta (para tapa buracos) - exclusive material betuminoso (Ref. IUP30026) | m² | 1.67 | Serviço | DESONERADO - DEIURB | 01/07/2021 00:00
IUP30117 | IUP30117 | Execução e compactação de base para pavimentação - exclusive carga e transporte (Ref. SINAPI 96400) | m³ | 15.58 | Serviço | DESONERADO - DEIURB | 01/07/2021 00:00
IUP30120 | IUP30120 | Meio-fio (guia), concreto fck = 15MPa, seção 275cm2, moldado no local, inclusive escavação e pintura a cal em uma demão | m | 25.12 | Serviço | DESONERADO - DEIURB | 01/07/2021 00:00
IUP30200 | IUP30200 | Micro revestimento a frio com RR-1C Flex-10% esp 0,8 cm | m² | 7.31 | Serviço | DESONERADO - DEIURB | 01/07/2021 00:00
IUP30201 | IUP30201 | Micro revestimento a frio com RR-1C Flex-10% esp 1,5 cm | m² | 13.62 | Serviço | DESONERADO - DEIURB | 01/07/2021 00:00
IUP30202 | IUP30202 | Micro revestimento a frio com RR-1C Flex-10% esp 2,0 cm | m² | 18.58 | Serviço | DESONERADO - DEIURB | 01/07/2021 00:00
IUP30250 | IUP30250 | Reciclagem simples com incorporação do revestimento asfáltico à base (Refer. SICRO CÓD. 4011481 - jan/2021) | m³ | 22.37 | Serviço | DESONERADO - DEIURB | 01/07/2021 00:00
IUP30350 | IUP30350 | Base estabilizada granulometricamente com mistura solo brita (70% - 30%) na pista com material de jazida e brita comercial (REF SICRO 4011256) | m³ | 47.32 | Serviço | DESONERADO - DEIURB | 01/07/2021 00:00
IUP30400 | IUP30400 | Sub-base de concreto compactado com rolo - brita comercial (Ref. Sicro 4011214) | m³ | 301.12 | Serviço | DESONERADO - DEIURB | 01/07/2021 00:00
IUP40001 | IUP40001 | Piso tátil direcional e de alerta com ladrilho hidráulico de 40x40x2,5cm, em concreto simples fck=35MPa (NBR 9050 e com o decreto 5296), incluindo fornecimento e assentamento com argamassa ou cimento colante sobre coxim preparado no piso rústico | m | 33.05 | Serviço | DESONERADO - DEIURB | 01/07/2021 00:00
IUP40002 | IUP40002 | Piso tátil direcional e de alerta com ladrilho hidráulico de 40x40x2,5cm, em concreto simples fck=35MPa (NBR 9050 e com o decreto 5296), incluindo fornecimento e assentamento com argamassa ou cimento colante sobre coxim preparado no piso rústico | m | 33.05 | Serviço | DESONERADO - DEIURB | 01/07/2021 00:00
IUP40003 | IUP40003 | Piso podotátil direcional com ladrilho hidraulico de 20x20x2 cm, incluindo fornecimento e assentamento com cimento colante sobre contrapiso ou piso rústico | un | 19.8 | Serviço | DESONERADO - DEIURB | 01/07/2021 00:00
IUP40004 | IUP40004 | Piso (calçada) em concreto 12mpa traço 1:3:5 (cimento/areia/brita) preparo mecânico, espessura 7cm, com junta de dilatação em madeira | m² | 0 | Serviço | DESONERADO - DEIURB | 01/07/2021 00:00
IUP40005 | IUP40005 | Execução de passeio (calçada) ou piso de concreto com concreto moldado in loco, 7 cm, feito em obra, acabamento convencional, não armado. af_07/2016 | m² | 49.11 | Serviço | DESONERADO - DEIURB | 01/07/2021 00:00
IUP40006 | IUP40006 | Reassentamento de blocos sextavado para piso intertravado, espessura de 6 cm, em via/estacionamento, com reaproveitamento dos blocos sextavado e colchão de areia de 10cm. Af_12/2020 - Ref SINAPI 101858 | m² | 43.96 | Serviço | DESONERADO - DEIURB | 01/07/2021 00:00
IUP40007 | IUP40007 | Sarjeta, concreto fck=15 MPa, seção 352cm², moldado no local, inclusive escavação | m | 23.47 | Serviço | DESONERADO - DEIURB | 01/07/2021 00:00
IUP40008 | IUP40008 | Remendo profundo (exclusive transporte de solo, materiais de base e betuminosos CAP 50/70) - imprimação com emulsão a base d'agua | m² | 81.01 | Serviço | DESONERADO - DEIURB | 01/07/2021 00:00
IUP40009 | IUP40009 | EXECUÇÃO DE PASSEIO (CALÇADA) OU PISO DE CONCRETO COM CONCRETO DUAS CORES MOLDADO IN LOCO, USINADO, ACABAMENTO CONVENCIONAL, NÃO ARMADO. AF_07/2016 REF SINAPI 94991 | m³ | 857.94 | Serviço | DESONERADO - DEIURB | 01/07/2021 00:00
IUS0001 | IUS0001 | Placa de obra em chapa de aço galvanizado (REF 74209/001 descontinuado em 01/01/2020) | m² | 309.36 | Serviço | DESONERADO - DEIURB | 01/07/2021 00:00
IUS0023 | IUS0023 | Termoplástico pré-formado para sinalização horizontal com espessura de 2mm - fornecimento e implantação (REF SICRO 5214000) | m² | 116.54 | Serviço | DESONERADO - DEIURB | 01/07/2021 00:00
IUS0024 | IUS0024 | Placa esmaltada para identificação de Rua, dimensões 45x25 cm (REF SINAPI 73916/002 desc em 01/01/2020) | un | 80.93 | Serviço | DESONERADO - DEIURB | 01/07/2021 00:00
IUS0025 | IUS0025 | Placa esmaltada para identificação de Rua, dimensões 45x25 cm (REF SINAPI 73916/002 desc em 01/01/2020) | un | 80.93 | Serviço | DESONERADO - DEIURB | 01/07/2021 00:00
IUS0026 | IUS0026 | Fornecimento e implantação de braço projetado de aço para sustentação de semáforo e placa ate 3m², galvanizado a fogo; para fixação em coluna conica continua tipo I, projeção de 4,70m; diametro junto a flamge de 125mm; conforme especificação da AGETRAN/PMCG | un | 3116.76 | Serviço | DESONERADO - DEIURB | 01/07/2021 00:00
IUS0027 | IUS0027 | Pintura mecanizada de setas e zebrados no pavimento aplicado por extrusão espessura 3mm, durabilidade 5 anos - padrão DNIT (prod.equipe 39,52m2/h), com massa termoplástica para extrusão, com aplicação de micro esferas de vidro premix e drop-on, inclusive pré-marcação (Refer. SICRO CÓD. 5213409) | m² | 89.72 | Serviço | DESONERADO - DEIURB | 01/07/2021 00:00
IUS0028 | IUS0028 | Pintura de Faixa - tinta base acrilica emulsionada em agua - espessura de 0,5mm - padrão DNIT (prod equipe 163,23 m2/h) com microesferas de vidro, inclusive pre marcação( Refer. SICRO CÓD.5213403) | m² | 14.54 | Serviço | DESONERADO - DEIURB | 01/07/2021 00:00
IUS0029 | IUS0029 | Placa de sinalização de aluminio, espessura 1,5mm, com fundo,simbolos e tarjas em pelicula refletiva com esferas inclusas tipo I-A da NBR 14644(GT/GT), inclusive elementos de fixação,conforme especificação AGETRAN/PMCG - fornecimento | m² | 765.6 | Serviço | DESONERADO - DEIURB | 01/07/2021 00:00
IUS0030 | IUS0030 | Poste de aço galvanizado, por imersao a quente (NBR6323), coluna com diametro externo de 50,8mm(2"), espessura 2,75mm, comprimento de 3500mm - REF SCO-RIO | un | 471.93 | Serviço | DESONERADO - DEIURB | 01/07/2021 00:00
IUS0031 | IUS0031 | Placa de sinalizacao modulada de aluminio, espessura 2mm, com fundo, simbolos e tarjas em pelicula refletiva com esferas encapsuladas tipo II da NBR14644, inclusive elementos de fixacao, conforme especificacao AGETRAN/PMCG-Fornecimento. (REF ST 69.05.0400) | m² | 963.78 | Serviço | DESONERADO - DEIURB | 01/07/2021 00:00
IUS10021 | IUS10021 | Pintura faixa-tinta base acrílica NBR 11862/92 - Ref SINAPI 102501 | m² | 17.26 | Serviço | DESONERADO - DEIURB | 01/07/2021 00:00
IUS11003 | IUS11003 | Pintura setas e zebrado termoplástica - 5 anos (p/extrusão) | m² | 4.98 | Serviço | DESONERADO - DEIURB | 01/07/2021 00:00
IUS20001 | IUS20001 | Fornecimento e instalação de placa de sinalização vertical (até 0,36 m²), incluindo suporte de madeira pintado a cal e fixado em base de concreto não estrutural | un | 275.85 | Serviço | DESONERADO - DEIURB | 01/07/2021 00:00
IUS20002 | IUS20002 | Fornecimento e implantação placa sinalização tot.refletiva | m² | 325.55 | Serviço | DESONERADO - DEIURB | 01/07/2021 00:00
IUS20003 | IUS20003 | Confecção de suporte e travessa para placa de sinalização | un | 91.03 | Serviço | DESONERADO - DEIURB | 01/07/2021 00:00
IUS20004 | IUS20004 | Fornecimento e instalação de placa de sinalização viária (placa "PARE"), incluído suporte de madeira pintado a cal e fixado em base de concreto não estrutural | un | 169.41 | Serviço | DESONERADO - DEIURB | 01/07/2021 00:00
IUS20005 | IUS20005 | Confecção de suporte e travessa para placa de sinalização | un | 94.87 | Serviço | DESONERADO - DEIURB | 01/07/2021 00:00
IUS20006 | IUS20006 | Tachão refletiva monodirecional, padrão DNIT, fornecimento e fixado com cola poliéster | un | 54.61 | Serviço | DESONERADO - DEIURB | 01/07/2021 00:00
IUS20007 | IUS20007 | Fornecimento e colocação de tacha refletetiva monodirecional | un | 13.85 | Serviço | DESONERADO - DEIURB | 01/07/2021 00:00
IUS20008 | IUS20008 | Fornecimento e colocação de tacha refletetiva bidirecional | un | 15.17 | Serviço | DESONERADO - DEIURB | 01/07/2021 00:00
IUS20009 | IUS20009 | Placa de sinalização vertical totalmente refletiva (>0,36 m²), incluído fornecimento e instalação de um poste de madeira pintado com esmalte sintético e fixado em base de concreto não estrutural | m² | 718.81 | Serviço | DESONERADO - DEIURB | 01/07/2021 00:00
IUS20010 | IUS20010 | Revestimento colorido aplicado sobre pavimento asfáltico e cimentício, à base de resina acrílica emulsificada em água, com aplicação de sistema laykold na espessura média de 0,6mm e refletorização com microesferas | m² | 59.68 | Serviço | DESONERADO - DEIURB | 01/07/2021 00:00
IUS20011 | IUS20011 | Sinalização horizontal com termoplástico pré formado | m² | 108.87 | Serviço | DESONERADO - DEIURB | 01/07/2021 00:00
IUS20012 | IUS20012 | Tachão refletiva bidirecional, padrão DNIT, fornecimento e fixado com cola poliéster | un | 59.76 | Serviço | DESONERADO - DEIURB | 01/07/2021 00:00
IUS20013 | IUS20013 | Fornecimento e instalação de coluna de aço cônica contínua, tipo I, para até 4 braços projetados capaz de sustentar, cada um, semáforo e placa de 3m²; coluna galvanizada. a fogo; altura útil total de 5,0m; diâmetro. na base igual a 187mm | un | 4648.49 | Serviço | DESONERADO - DEIURB | 01/07/2021 00:00
IUS20014 | IUS20014 | Fornecimento e implantação de braço projetado de aço para sustentação de semáforo e placa até 3,0m², galvanizado a fogo; para fixação em coluna cônica continua tipo I, projeção de 4,70m; diâmetro junto a flange de 123mm. | un | 3339.69 | Serviço | DESONERADO - DEIURB | 01/07/2021 00:00
IUS20015 | IUS20015 | Instalação de placa de sinalização em braço projetado, incluindo elementos de fixação necessários conforme especificação AGETRAN / PMCG. | un | 492.12 | Serviço | DESONERADO - DEIURB | 01/07/2021 00:00
IUS20016 | IUS20016 | Placa de sinalização vertical totalmente refletiva, fornecimento e instalação. Exclusive poste (suporte) | m² | 532.79 | Serviço | DESONERADO - DEIURB | 01/07/2021 00:00
IUS20017 | IUS20017 | Aplicador de material termoplástico por extrusão | chp | 217.91 | Serviço | DESONERADO - DEIURB | 01/07/2021 00:00
IUS20018 | IUS20018 | Pintura mecanizada de setas e zebrados no pavimento aplicada por extrusão, durabilidade 5 anos - padrão DNIT, com massa termoplástica para extrusão, com aplicação de micro esferas de vidro premix e drop-on, inclusive pré-marcação. descontinuado 30/06/2020 ***DESATIVADA*** | m² | 109.14 | Serviço | DESONERADO - DEIURB | 01/07/2021 00:00
IUS20019 | IUS20019 | Tacha refletiva monodirecional, padrão DNIT, fornecimento e fixado com cola poliéster | un | 24.12 | Serviço | DESONERADO - DEIURB | 01/07/2021 00:00
IUS20022 | IUS20022 | Bloco semafórico principal com 3 (três) módulos focais de 300mm de diâmetro a Led. Fornecimento, instalação e teste. | un | 3256.69 | Serviço | DESONERADO - DEIURB | 01/07/2021 00:00
IUS20023 | IUS20023 | Bloco semafórico repetidor, Tipo "I", com 3 (três) módulos focais de 200mm de diâmetro a Led. Fornecimento, instalação e teste. | un | 2728.69 | Serviço | DESONERADO - DEIURB | 01/07/2021 00:00
IUS20024 | IUS20024 | Bloco semafórico para pedestre com 2 (dois) módulos focais de 200mm a Led, compreendendo foco verde "Siga" (boneco) e foco vermelho "Pare" (mão espalmada) com borrachas de vedação e suportes de fixação. Fornecimento, Instalação e teste. | un | 1842.96 | Serviço | DESONERADO - DEIURB | 01/07/2021 00:00
IUS20025 | IUS20025 | Cabo PP para alimentação de semáforo, 4x1,5mm². Fornecimento e instalação. | m | 19.18 | Serviço | DESONERADO - DEIURB | 01/07/2021 00:00
IUS20026 | IUS20026 | Cabo PP para alimentação de semáforo, 3x1,5mm². Fornecimento e instalação. | m | 17.05 | Serviço | DESONERADO - DEIURB | 01/07/2021 00:00
IUS20027 | IUS20027 | Cabo PP para alimentação de semáforo, 2x4,0mm². Fornecimento e instalação. | m | 21.79 | Serviço | DESONERADO - DEIURB | 01/07/2021 00:00
IUS20028 | IUS20028 | Aterramento de controlador de tráfego. | un | 1918.06 | Serviço | DESONERADO - DEIURB | 01/07/2021 00:00
IUS20029 | IUS20029 | Controlador eletrônico de trafego local, sem fio (wireless), incluindo placa de comunicação wireless GSM/GPRS, com GPS, compatível com o Sistema CET-RIO/CTA sem fio (wireless) - módulos VII, IX e XII, com 6 fases, modelo DP-40-8 da Dataprom ou similar. Fornecimento e Instalação. | un | 21541.96 | Serviço | DESONERADO - DEIURB | 01/07/2021 00:00
IUS20030 | IUS20030 | Caixa de passagem com tampa de ferro tipo leve 300L-400mm de altura, conforme especificação CET-RIO. Fornecimento e assentamento. | un | 356.54 | Serviço | DESONERADO - DEIURB | 01/07/2021 00:00
IUS20031 | IUS20031 | Eletroduto de aço galvanizado 1", para alimentação dos controladores. Fornecimento e instalação. | cj | 354.67 | Serviço | DESONERADO - DEIURB | 01/07/2021 00:00
IUS20032 | IUS20032 | Eletroduto para instalação semafórica. Fornecimento e implantação. | m | 71.69 | Serviço | DESONERADO - DEIURB | 01/07/2021 00:00
IUS20034 | IUS20034 | Semáforo veicular tipo totem, com braço projetado. Fornecimento e implantação. | un | 9781.22 | Serviço | DESONERADO - DEIURB | 01/07/2021 00:00
IUS20035 | IUS20035 | Revestimento colorido aplicado sobre pavimento asfáltico, à base de resina acrílica emulsificada em água, e refletorização com microesferas. | m² | 51.27 | Serviço | DESONERADO - DEIURB | 01/07/2021 00:00
IUS20036 | IUS20036 | Tachão refletivo bidirecional - fornecimento e colocação. Ref. Cód. Sicro 5213362. | un | 58.49 | Serviço | DESONERADO - DEIURB | 01/07/2021 00:00
IUS20037 | IUS20037 | Pintura de setas e zebrados - tinta base acrílica emulsionada em água - espessura de 0,5mm. Ref. Cód. Sicro 5213407. | m² | 29.08 | Serviço | DESONERADO - DEIURB | 01/07/2021 00:00
IUS20038 | IUS20038 | Fornecimento e implantação de placa em aço adesivada retrorefletiva. Ref. Cód. Sicro 5213572. | m² | 353.29 | Serviço | DESONERADO - DEIURB | 01/07/2021 00:00
IUS20039 | IUS20039 | Tacha refletiva bidirecional, padrão DNIT, fornecimento e fixado com cola poliéster. | un | 25.44 | Serviço | DESONERADO - DEIURB | 01/07/2021 00:00
IUS20040 | IUS20040 | Aplicador de material termoplástico por extrusão - Impostos e seguro. | h | 0 | Serviço | DESONERADO - DEIURB | 01/07/2021 00:00
IUS20041 | IUS20041 | Aplicador de material termoplástico por extrusão - Depreciação. | h | 92.08 | Serviço | DESONERADO - DEIURB | 01/07/2021 00:00
IUS20042 | IUS20042 | Aplicador de material termoplástico por extrusão - Juros. | h | 19.91 | Serviço | DESONERADO - DEIURB | 01/07/2021 00:00
IUS20043 | IUS20043 | Aplicador de material termoplástico por extrusão - Custo de Manutenção. | h | 86.66 | Serviço | DESONERADO - DEIURB | 01/07/2021 00:00
IUS20044 | IUS20044 | Aplicador de material termoplástico por extrusão - Mão de Obra na Operação. | h | 0 | Serviço | DESONERADO - DEIURB | 01/07/2021 00:00
IUS20045 | IUS20045 | Balizador de concreto - areia e brita comerciais - fornecimento e implantação (Refer. SICRO CÓD 5213368) | un | 33.7 | Serviço | DESONERADO - DEIURB | 01/07/2021 00:00
IUS20047 | IUS20047 | Pintura mecanizada de setas e zebrados no pavimento aplicado por extrusão, durabilidade 5 anos - padrão DNIT, com massa termoplástica para extrusão, com aplicação de micro esferas de vidro premix e drop-on, inclusive pré-marcação (Refer. SICRO CÓD. 5213409) descontinuado 30/06/2020 ***DESATIVADO*** | m² | 71.34 | Serviço | DESONERADO - DEIURB | 01/07/2021 00:00
IUS20048 | IUS20048 | Pintura de faixa - termoplástico por aspersão - espessura de 1,5 mm (Ref. SICRO 5213408) | m² | 3.3 | Serviço | DESONERADO - DEIURB | 01/07/2021 00:00
IUS85001 | IUS85001 | Operação de sinalização por bandeirola de tecido ou com placa metalica - Ref. SICRO Cod. 5213850 | h | 15.52 | Serviço | DESONERADO - DEIURB | 01/07/2021 00:00
IUS85002 | IUS85002 | Barreira de sinalização tipo II de direcionamento ou bloqueio - utilização de 10 vezes - Ref. SICRO Cod. 5213386 | un | 94.93 | Serviço | DESONERADO - DEIURB | 01/07/2021 00:00
IUS85003 | IUS85003 | Cone plastico para canalização de transito - utilização 5 vezes - Ref. SICRO Cod.521385 | un | 21.05 | Serviço | DESONERADO - DEIURB | 01/07/2021 00:00
IUS85004 | IUS85004 | EXECUÇÃO DE SONORIZADOR ASFALTICO 5,0X3,0M | un | 3373.38 | Serviço | DESONERADO - DEIURB | 01/07/2021 00:00
IUS85005 | IUS85005 | EXECUÇÃO DE SONORIZADOR ASFALTICO 5,0X3,2M | un | 3513.9 | Serviço | DESONERADO - DEIURB | 01/07/2021 00:00
IUS85006 | IUS85006 | Delimitador de trafego flexivel com duas faixas reflexivas D=20cm e H=80cm com chumbador. SICRO 5213837 | un | 191.69 | Serviço | DESONERADO - DEIURB | 01/07/2021 00:00
IUS86001 | IUS86001 | Confecção de placa de sinalização tot. refletiva | m² | 229.74 | Serviço | DESONERADO - DEIURB | 01/07/2021 00:00
IUS87001 | IUS87001 | Confecção de suporte e travessa para placa de sinalização | m² | 84.17 | Serviço | DESONERADO - DEIURB | 01/07/2021 00:00
IUS87002 | IUS87002 | Fornecimento e implantação de suporte e travessa para placa de sinalização em madeira de lei tratada 8x8xcm - Ref. SICRO Cod. 5216111 | un | 130.7 | Serviço | DESONERADO - DEIURB | 01/07/2021 00:00
IUS87003 | IUS87003 | Fornecimento e implantação de placa em aço - pelicula III+III - Ref. SICRO cod. 5213572 | m² | 564.64 | Serviço | DESONERADO - DEIURB | 01/07/2021 00:00
IUS87004 | IUS87004 | Retirada e re-Instalação de placa de sinalização vertical (ate 0,36m2), com suporte de madeira reaproveitado e pintado a cal | un | 21.9 | Serviço | DESONERADO - DEIURB | 01/07/2021 00:00
IUS87005 | IUS87005 | Cavalete em polietileno zebrado com faixa refletiva e com sinalizador a LED com bateria - H = 1,14 m - utilização de 200 vezes - REF SICRO 5213380 | un | 3.97 | Serviço | DESONERADO - DEIURB | 01/07/2021 00:00
IUS87006 | IUS87006 | Fornecimento e implantação de suporte metálico galvanizado para placa de regulamentação - R2 - lado de 0,60 m (REF SICRO 5213859) | un | 280.93 | Serviço | DESONERADO - DEIURB | 01/07/2021 00:00
IUS87007 | IUS87007 | Fornecimento e implantação de suporte metálico galvanizado para placas - 2,00 x 1,00 m (REF SICRO 5213868) | un | 928.74 | Serviço | DESONERADO - DEIURB | 01/07/2021 00:00
IUSC0001 | IUSC0001 | Fornecimento e colocação de limitadores em tocos de madeira eucalipto sem tratamento diam ate 0,20cm, comp1,00m - (3 pç por metro) | m | 113.82 | Serviço | DESONERADO - DEIURB | 01/07/2021 00:00
IUSC0002 | IUSC0002 | Pintura acrilica amarela em meio fio - desenvolvimento 25cm | m | 4.6 | Serviço | DESONERADO - DEIURB | 01/07/2021 00:00
IUSC0003 | IUSC0003 | Cerca com mourões de madeira roliça, diâmetro 11 cm, espaçamento de 3,0 m, altura livre de 1,7 m, cravados 0,5 m, com 5 fios de arame ovalado 15x17 (45,7 kg, 700kgf) rolo de 1000m, com 1 distanciador de fios entre mourões | m | 37.63 | Serviço | DESONERADO - DEIURB | 01/07/2021 00:00
IUSC0004 | IUSC0004 | Retirada de limitadores em tocos de madeira Ø=20cm, inclusive bota-fora | un | 0.26 | Serviço | DESONERADO - DEIURB | 01/07/2021 00:00
IUSC0005 | IUSC0005 | Revegetação a lanço de sementes de gramíneas e leguminosa (REF SICRO 4413993) | m² | 0.65 | Serviço | DESONERADO - DEIURB | 01/07/2021 00:00
IUSC0006 | IUSC0006 | Cravação de estaca de madeira com escavadeira hidráulica com martelo hidráulico em solo de baixa resistência. Exclusive fornecimento de estaca (escora) | m | 14.71 | Serviço | DESONERADO - DEIURB | 01/07/2021 00:00
IUSC0007 | IUSC0007 | Muro de Arrimo com bloco de concreto estrutural fbk 14,0 Mpa de 19x19x39 cm com acabamento aparente, incluindo concreto armado 25 MPa, com cintas baldrame/intermediária/respaldo, pilares (19x20 cm) e brocas (Ø 20cm x 1,80 m) a cada 2m | m² | 299.17 | Serviço | DESONERADO - DEIURB | 01/07/2021 00:00
IUSC0009 | IUSC0009 | Fornecimento e instalação de suporte para instalação de duas lixeiras de 70 litros | un | 692.46 | Serviço | DESONERADO - DEIURB | 01/07/2021 00:00
IUSC0010 | IUSC0010 | Fornecimento e instalação de Banco de madeira com encosto 1800x490x440mm | un | 2708.6 | Serviço | DESONERADO - DEIURB | 01/07/2021 00:00
IUSC0011 | IUSC0011 | VIDRO LAMINADO TEMPERADO INCOLOR 8 MM (4 + 4) - FORNECIMENTO E INSTALAÇÃO | m² | 793.79 | Serviço | DESONERADO - DEIURB | 01/07/2021 00:00
IUSC0012 | IUSC0012 | MULTI-ESTAÇÃO EM AÇO INOXIDAVEL , ACESSIVEL E PRÓPRIA PARA AMBIENTES EXTERNOS | un | 92964.74 | Serviço | DESONERADO - DEIURB | 01/07/2021 00:00
IUSC0013 | IUSC0013 | Banco de madeira 1800x490x440 mm sem encosto | un | 2514.56 | Serviço | DESONERADO - DEIURB | 01/07/2021 00:00
IUSC0014 | IUSC0014 | Totem Refresque-se | un | 27451.74 | Serviço | DESONERADO - DEIURB | 01/07/2021 00:00
IUSC0015 | IUSC0015 | Fornecimento e instalação de poste de 8 metros com módulos fotovoltaicos, bateria de capacidade minima de 1000 Wh, para regime de operação de 12 horas e luminária de 60W. | un | 16128.32 | Serviço | DESONERADO - DEIURB | 01/07/2021 00:00
IUSC00158 | IUSC00158 | Fornecimento e instalação de poste de 8 metros com módulos fotovoltaicos, bateria com capacidade minima de 1000 Wh, para regime de operação de 12 horas e luminária de 60W. | un | 0 | Serviço | DESONERADO - DEIURB | 01/07/2021 00:00
IUSC0016 | IUSC0016 | Pintura adesiva para concreto 1 demão 1mm, a base de resina epoxi (Sikadur32) - Ref. SINAPI 98555 | Kg | 53.2 | Serviço | DESONERADO - DEIURB | 01/07/2021 00:00
IUSC0017 | IUSC0017 | Perfuração em concreto com coroa diamante D=250mm - Ref. SICRO cod. 1408148 | m | 264.83 | Serviço | DESONERADO - DEIURB | 01/07/2021 00:00
IUSC0018 | IUSC0018 | Perfuração para tirantes em material de 1ª categoria com diametro ate 120mm - Ref. SICRO cod. 5605938 | m | 31.99 | Serviço | DESONERADO - DEIURB | 01/07/2021 00:00
IUSC0019 | IUSC0019 | Injeção de nata de argamassa diametro até 120mm - Ref SINAPI cod. 93954 | m | 22.15 | Serviço | DESONERADO - DEIURB | 01/07/2021 00:00
IUSC0020 | IUSC0020 | Ancoragem de tirante monobarra de 8m com armadura 19mm, incluindo armadura tipo Dywidag ST 53/70 ou similar, placa, porca, espaçadores, tubo de injeção, multifases, válvula de injeção e pintura anticorrosiva, exceto perfuração, injeção de calda de cimento e grauteamento da cabeça - Ref. SICRO cód. 5605882 | un | 2110.96 | Serviço | DESONERADO - DEIURB | 01/07/2021 00:00
IUSC0021 | IUSC0021 | Ancoragem de tirante monobarra de 10m com armadura 19mm, incluindo armadura tipo Dywidag ST 53/70 ou similar, placa, porca, espaçadores, tubo de injeção, multifases, válvula de injeção e pintura anticorrosiva, exceto perfuração, injeção de calda de cimento e grauteamento da cabeça - Ref. SICRO cód. 5605882 | un | 2627.96 | Serviço | DESONERADO - DEIURB | 01/07/2021 00:00
IUSC0022 | IUSC0022 | Ancoragem de tirante monobarra de 11,5m com armadura 19mm, incluindo armadura tipo Dywidag ST 53/70 ou similar, placa, porca, espaçadores, tubo de injeção, multifases, válvula de injeção e pintura anticorrosiva, exceto perfuração, injeção de calda de cimento e grauteamento da cabeça - Ref. SICRO cód. 5605882 | un | 3001.76 | Serviço | DESONERADO - DEIURB | 01/07/2021 00:00
IUSC0023 | IUSC0023 | Microestaca com monobarra de 3m com armadura de 12,5mm em aço CA-50, cortada e dobrada - exceto perfuração, injeção de calda de cimento | un | 100.43 | Serviço | DESONERADO - DEIURB | 01/07/2021 00:00
IUSC0024 | IUSC0024 | Proteção mecânica de encontro entre gabião colchão tipo RenoMac ou similar com a base do muro, com concreto 15Mpa E=0,30m - Ref. SINAPI cód. 98572 | m² | 222.54 | Serviço | DESONERADO - DEIURB | 01/07/2021 00:00
IUSC0025 | IUSC0025 | Execução de revestimento de concreto projetado com espessura 7 cm, armado com tela Q-196, inclinação de 90º, aplicação continua, utilizando equipamento de projeção com 6m3/h de capacidade - Ref. SINAPI cód. 91071 | m² | 158.82 | Serviço | DESONERADO - DEIURB | 01/07/2021 00:00
IUSC0026 | IUSC0026 | Fôrma em chapa metálica 1/8" para cabeça de tirantes com base de 40 x 40 cm, topo de 20 x 20 cm e altura de 30 cm - utilização de 50 vezes - confecção, instalação e retirada | un | 7.54 | Serviço | DESONERADO - DEIURB | 01/07/2021 00:00
IUSC0027 | IUSC0027 | Grauteamento de cabeça de tirante (Ref. SICRO cód.. 5605944) | un | 37.82 | Serviço | DESONERADO - DEIURB | 01/07/2021 00:00
IUSC0028 | IUSC0028 | Lançamento/ Aplicação, adensamento e acabamento de concreto em fundações | m³ | 102.55 | Serviço | DESONERADO - DEIURB | 01/07/2021 00:00
IUSC0029 | IUSC0029 | Perfuração em concreto com coroa diamante D=120mm - Ref. SICRO cod. 1408148 | m | 178.49 | Serviço | DESONERADO - DEIURB | 01/07/2021 00:00
IUSC0030 | IUSC0030 | Grade em madeira para proteção de mudas de arvores - Ref. SINAPI 73788-002 (Descontinuado em Jan/20) | un | 123.03 | Serviço | DESONERADO - DEIURB | 01/07/2021 00:00
IUSC0031 | IUSC0031 | Mesa de jogos em concreto (0,80x0,80)m h=0,95m | un | 431.72 | Serviço | DESONERADO - DEIURB | 01/07/2021 00:00
IUSC0032 | IUSC0032 | Banco em concreto (0,35x0,35)m h=0,50m para mesa de jogos | un | 188.12 | Serviço | DESONERADO - DEIURB | 01/07/2021 00:00
IUSC0033 | IUSC0033 | Banco em concreto (0,50x0,50)m h=0,50m em formato de cubo | un | 605.66 | Serviço | DESONERADO - DEIURB | 01/07/2021 00:00
IUSC0034 | IUSC0034 | Banco em concreto (1,50x0,50)m h=0,50m em formato de prisma | un | 997.66 | Serviço | DESONERADO - DEIURB | 01/07/2021 00:00
IUSC0035 | IUSC0035 | Pufe em concreto diametro 0,60m h=0,50m em formato cilindrico | un | 783.52 | Serviço | DESONERADO - DEIURB | 01/07/2021 00:00
IUSC0036 | IUSC0036 | Esfera em concreto diamentro 0,60m | un | 558.54 | Serviço | DESONERADO - DEIURB | 01/07/2021 00:00
IUSC0037 | IUSC0037 | Paraciclo em perfil tubular metalico (0,80x0,80)m | un | 717.18 | Serviço | DESONERADO - DEIURB | 01/07/2021 00:00
IUSC0038 | IUSC0038 | Lixeira em concreto (0,40x0,40)m h=0,80m seção trapezoidal | un | 867.41 | Serviço | DESONERADO - DEIURB | 01/07/2021 00:00
IUSD0001 | IUSD0001 | Plantio de árvore ornamental com altura de muda maior que 2,00 m e menor ou igual a 4,00 m. Af_05/2018, exclusive aquisição da muda (REF SINAPI 98511) - 2 | un | 20.95 | Serviço | DESONERADO - DEIURB | 01/07/2021 00:00
IUSD0003 | IUSD0003 | Caiação int ou ext sobre revestimento liso c/adocao de fixador com duas demãos (REF SINAPI 73445 descontinuado) | m² | 8.32 | Serviço | DESONERADO - DEIURB | 01/07/2021 00:00
IUSD0004 | IUSD0004 | Grama em placas, tipo mato grosso, incluindo plantio, adubo, fertilizante, calcário, terra orgânica e irrigação | m² | 17.14 | Serviço | DESONERADO - DEIURB | 01/07/2021 00:00
IUSM0004 | IUSM0004 | Solda elétrica de perfis metálicas e chapas de aço com eletroduto E70XX (REF 2408058) | Kg | 87.26 | Serviço | DESONERADO - DEIURB | 01/07/2021 00:00
IUSP00001 | IUSP00001 | Barracão para depósito em tábuas de madeira, cobertura em fibrocimento 4mm, incluso piso argamassa traço 1:6 (cimento e areia). | m² | 490.92 | Serviço | DESONERADO - DEIURB | 01/07/2021 00:00
IUSP00002 | IUSP00002 | Instalação provisória elétrica baixa tensão para canteiro de obra obra, chave 100A carga 3kwh, 20cv, exclusive fornecimento de medidor. | un | 1946.47 | Serviço | DESONERADO - DEIURB | 01/07/2021 00:00
IUSP0002 | IUSP0002 | Sinalização de transito - noturna (REF SINAPI 74221/001 - desc em abril de 2020) | m | 2.94 | Serviço | DESONERADO - DEIURB | 01/07/2021 00:00
IUSP0003 | IUSP0003 | Isolamento de obra, com tela plástica laranja tipo tapume. | m | 9.2 | Serviço | DESONERADO - DEIURB | 01/07/2021 00:00
IUSP0004 | IUSP0004 | Locação de banheiro químico (2,31x1,15x1,15)m com uma higienização por semana, inclusive transporte, carga e descarga | un/mês | 635.56 | Serviço | DESONERADO - DEIURB | 01/07/2021 00:00
IUSP0005 | IUSP0005 | Limpeza mecanizada de camada vegetal tipo gramínea, com miniescavadeira sobre esteira | m² | 2.17 | Serviço | DESONERADO - DEIURB | 01/07/2021 00:00
IUSP0006 | IUSP0006 | Retirada de poste de aço ou de concreto de 4,5m a 9m ref. SCO cod. IP 59.20.0500 | un | 234.1 | Serviço | DESONERADO - DEIURB | 01/07/2021 00:00
IUTR1001 | IUTR1001 | Transporte comercial de areia | m³.km | 0.86 | Serviço | DESONERADO - DEIURB | 01/07/2021 00:00
IUTR1003 | IUTR1003 | Transporte de material em caminhão basculante, 10m³, em rodovia pavimentada. | m³.km | 0.78 | Serviço | DESONERADO - DEIURB | 01/07/2021 00:00
IUTR1004 | IUTR1004 | Transporte de massa asfáltica para pavimentação urbana com caminhão basculante 10m3 | t.km | 0.45 | Serviço | DESONERADO - DEIURB | 01/07/2021 00:00
IUTR1005 | IUTR1005 | Carga, manobra e descarga de material de 3ª categoria, rocha ou matacão solto em caminhão basculante - caraga com carregadeira e descarga livre. (Ref. Cód. Sicro 5915405)) | t | 2.92 | Serviço | DESONERADO - DEIURB | 01/07/2021 00:00
IUTR1006 | IUTR1006 | CARGA, MANOBRAS E DESCARGA DE MATERIAIS DIVERSOS, COM CAMINHAO CARROCERIA 9T (CARGA E DESCARGA MANUAIS) | t | 21.7 | Serviço | DESONERADO - DEIURB | 01/07/2021 00:00
IUTR1007 | IUTR1007 | Carga, manobra e descarga paletizada, em caminhão carroceria com guindauto (munck) 11,7 tm.(Ref Sinapi 101465) | t | 17.59 | Serviço | DESONERADO - DEIURB | 01/07/2021 00:00
IUTR1008 | IUTR1008 | Carga, manobra e descarga de tubos de concreto, dn 1500 mm, em caminhão carroceria com guindauto (munck) 11,7 tm. | t | 9.41 | Serviço | DESONERADO - DEIURB | 01/07/2021 00:00
IUTR1009 | IUTR1009 | Carga, manobra e descarga de concreto de cimento em caminhão basculante de 6m³ - carga em central de concreto de 150 m³/h e descarga em vibroacabadora Ref. SICRO 5919540 | t | 1.62 | Serviço | DESONERADO - DEIURB | 01/07/2021 00:00
PCIU0001 | PCIU0001 | Elaboração de Estudos Preliminares de Projetos de: Arquitetônico, Estrutura, Instalações Elétricas e Instalações Hidro Sanitárias | m² | 0 | Serviço | DESONERADO - DEIURB | 01/07/2021 00:00
IUP30118 | IUP30118 | EXECUÇÃO DE PINTURA DE LIGAÇÃO COM EMULSÃO ASFÁLTICA, EXCLUSIVE EMULSÃO | m² | 0.71 | Serviço | DESONERADO - DEIURB | 01/07/2021 00:00
IUC00041 | IUC00041 | CORRIMÃO DUPLO, DISTANCIA 22 CM ENTRE ELES, DIÂMETRO EXTERNO = 1 1/2", EM AÇO GALVANIZADO, FINAL DO TRAMO EM ARCO. REF SINAPI 99855 | m | 237.31 | Serviço | DESONERADO - DEIURB | 44378
IUC10067 | IUC10067 | Cerca com mourões de concreto, 10x10 cm, espaçamento de 2,5 m, altura livre de 1,8 m, cravados 0,5 m, com 8 fios de arame liso ovalado (3,00x2,4) mm - fornecimento e instalação. | m | 54.7 | Serviço | DESONERADO - DEIURB | 44378
IUD20106 | IUD20106 | PV-5 - Poço de visita 1,98x6,58x2,00m (bxbxh), em alvenaria de bloco estrutural fbk 14MPa, revestida internamente com argamassa de cimento e areia 1:3, lastro de brita 10cm, enchimento em concreto fck = 20 MPa, laje de 20cm em concreto armado fck = 20 MPa, lastro de concreto magro fck 15MPa 7cm incluindo armadura, forma, escavação manual e reaterro apiloado. Exclusive pescoço e tampão | un | 15415.88 | Serviço | DESONERADO - DEIURB | 44378
IUD20107 | IUD20107 | CC - Caixa Coletora 2,32x2,32x1,50m (dimensões internas) em alvenaria de bloco estrutural fbk 14MPa, inclusive grelha 0,60x0,60m no centro | un | 4242.83 | Serviço | DESONERADO - DEIURB | 44378
IUD30336 | IUD30336 | Geocélula de PEAD, paredes perfuradas, soldadas - altura de 75 mm e 1206 cm² de área de célula, conforme NBR 12553 da ABNT, incluindo 2 grampos tipo U em aço CA-50 Ø 6,3mm para cada 1,00m². Exclusive preparo do terreno e material de enchimento(REF. DNIT 1516311) | m² | 67.95 | Serviço | DESONERADO - DEIURB | 44378
IUC00042 | IUC00042 | Grade de ferro em barra chata e cantoneira (0,60x0,60)m, conforme projeto, inclui fornecimento e instalação | un | 568.98 | Serviço | DESONERADO - DEIURB | 44378

## Descritivo (hidden)
GOVERNO DO ESTADO DE MATO GROSSO DO SUL
SECRETARIA DE ESTADO DE INFRAESTRUTURA - SEINFRA
AGÊNCIA ESTADUAL DE GESTÃO DE EMPREENDIMENTOS - AGESUL
Objeto: OBRA INFRAESTRUTURA URBANA - RESTAURAÇÃO FUNCIONAL DO PAVIMENTO, EM NAVIRAÍ/MS
Município: NAVIRAI (MS)
Local: AV. AMAMBAI
SEM DESONERAÇÃO
Item | Descrição | % | Total
01 | #VALUE! | #NAME? | 13206.08
02 | #VALUE! | #NAME? | 928050.25
03 | #VALUE! | #NAME? | 28081.33
04 | #VALUE! | #NAME? | 455722.06
05 | #VALUE! | #NAME? | 67791.51
06 | #VALUE! | #NAME? | 6032.88
07 | #VALUE! | #NAME? | 68649
08 | #VALUE! | #NAME? | #NAME?
| TOTAL: | #NAME? | #NAME?

## Municípios BDI Serviços (hidden)
[6 empty] | SERVIÇOS | [13 empty] | MATERIAIS
| Nome do Município | Alíquota | % Sobre a NF | Adotado |  | Risco | Seguro+Garantia | Despesas Financeiras | Administração Central | Lucro | PIS | COFINS | ISS | INSS Desonerado | INSS Onerado | Tributos Desonerado | Tributos Onerado | BDI Desonerado | BDI Onerado | Risco | Seguro+Garantia | Despesas Financeiras | Administração Central | Lucro | PIS | COFINS | ISS | INSS Desonerado | INSS Onerado | Tributos Desonerado | Tributos Onerado | BDI Desonerado | BDI Onerado
1 | Água Clara | 5% | 40% | 2% | 2 | 0.56% | 0.4% | 1.11% | 4.01% | 7.3% | 0.65% | 3% | 2% | 4.5% | 0% | 10.15% | 5.65% | 26.74% | 20.7% | 0.85% | 0.48% | 0.85% | 3.45% | 5.11% | 0.65% | 3% | 0% | 4.5% | 0% | 8.15% | 3.65% | 20.92% | 15.27%
2 | Alcinópolis | 3% | 40% | 1.2% | 1.2 | 0.56% | 0.4% | 1.11% | 4.01% | 7.3% | 0.65% | 3% | 1.2% | 4.5% | 0% | 9.35% | 4.85% | 25.62% | 19.68% | 0.85% | 0.48% | 0.85% | 3.45% | 5.11% | 0.65% | 3% | 0% | 4.5% | 0% | 8.15% | 3.65% | 20.92% | 15.27%
3 | Amambai | 5% | 40% | 2% | 2 | 0.56% | 0.4% | 1.11% | 4.01% | 7.3% | 0.65% | 3% | 2% | 4.5% | 0% | 10.15% | 5.65% | 26.74% | 20.7% | 0.85% | 0.48% | 0.85% | 3.45% | 5.11% | 0.65% | 3% | 0% | 4.5% | 0% | 8.15% | 3.65% | 20.92% | 15.27%
4 | Anastácio | 5% | 40% | 2% | 2 | 0.56% | 0.4% | 1.11% | 4.01% | 7.3% | 0.65% | 3% | 2% | 4.5% | 0% | 10.15% | 5.65% | 26.74% | 20.7% | 0.85% | 0.48% | 0.85% | 3.45% | 5.11% | 0.65% | 3% | 0% | 4.5% | 0% | 8.15% | 3.65% | 20.92% | 15.27%
5 | Anaurilândia | 5% | 40% | 2% | 2 | 0.56% | 0.4% | 1.11% | 4.01% | 7.3% | 0.65% | 3% | 2% | 4.5% | 0% | 10.15% | 5.65% | 26.74% | 20.7% | 0.85% | 0.48% | 0.85% | 3.45% | 5.11% | 0.65% | 3% | 0% | 4.5% | 0% | 8.15% | 3.65% | 20.92% | 15.27%
6 | Angélica | 5% | 40% | 2% | 2 | 0.56% | 0.4% | 1.11% | 4.01% | 7.3% | 0.65% | 3% | 2% | 4.5% | 0% | 10.15% | 5.65% | 26.74% | 20.7% | 0.85% | 0.48% | 0.85% | 3.45% | 5.11% | 0.65% | 3% | 0% | 4.5% | 0% | 8.15% | 3.65% | 20.92% | 15.27%
7 | Antonio João | 5% | 40% | 2% | 2 | 0.56% | 0.4% | 1.11% | 4.01% | 7.3% | 0.65% | 3% | 2% | 4.5% | 0% | 10.15% | 5.65% | 26.74% | 20.7% | 0.85% | 0.48% | 0.85% | 3.45% | 5.11% | 0.65% | 3% | 0% | 4.5% | 0% | 8.15% | 3.65% | 20.92% | 15.27%
8 | Aparecida do Taboado | 5% | 40% | 2% | 2 | 0.56% | 0.4% | 1.11% | 4.01% | 7.3% | 0.65% | 3% | 2% | 4.5% | 0% | 10.15% | 5.65% | 26.74% | 20.7% | 0.85% | 0.48% | 0.85% | 3.45% | 5.11% | 0.65% | 3% | 0% | 4.5% | 0% | 8.15% | 3.65% | 20.92% | 15.27%
9 | Aquidauana | 5% | 40% | 2% | 2 | 0.56% | 0.4% | 1.11% | 4.01% | 7.3% | 0.65% | 3% | 2% | 4.5% | 0% | 10.15% | 5.65% | 26.74% | 20.7% | 0.85% | 0.48% | 0.85% | 3.45% | 5.11% | 0.65% | 3% | 0% | 4.5% | 0% | 8.15% | 3.65% | 20.92% | 15.27%
10 | Aral Moreira | 5% | 40% | 2% | 2 | 0.56% | 0.4% | 1.11% | 4.01% | 7.3% | 0.65% | 3% | 2% | 4.5% | 0% | 10.15% | 5.65% | 26.74% | 20.7% | 0.85% | 0.48% | 0.85% | 3.45% | 5.11% | 0.65% | 3% | 0% | 4.5% | 0% | 8.15% | 3.65% | 20.92% | 15.27%
11 | Bandeirantes | 5% | 40% | 2% | 2 | 0.56% | 0.4% | 1.11% | 4.01% | 7.3% | 0.65% | 3% | 2% | 4.5% | 0% | 10.15% | 5.65% | 26.74% | 20.7% | 0.85% | 0.48% | 0.85% | 3.45% | 5.11% | 0.65% | 3% | 0% | 4.5% | 0% | 8.15% | 3.65% | 20.92% | 15.27%
12 | Bataguassu | 5% | 40% | 2% | 2 | 0.56% | 0.4% | 1.11% | 4.01% | 7.3% | 0.65% | 3% | 2% | 4.5% | 0% | 10.15% | 5.65% | 26.74% | 20.7% | 0.85% | 0.48% | 0.85% | 3.45% | 5.11% | 0.65% | 3% | 0% | 4.5% | 0% | 8.15% | 3.65% | 20.92% | 15.27%
13 | Batayporã | 5% | 40% | 2% | 2 | 0.56% | 0.4% | 1.11% | 4.01% | 7.3% | 0.65% | 3% | 2% | 4.5% | 0% | 10.15% | 5.65% | 26.74% | 20.7% | 0.85% | 0.48% | 0.85% | 3.45% | 5.11% | 0.65% | 3% | 0% | 4.5% | 0% | 8.15% | 3.65% | 20.92% | 15.27%
14 | Bela Vista | 5% | 40% | 2% | 2 | 0.56% | 0.4% | 1.11% | 4.01% | 7.3% | 0.65% | 3% | 2% | 4.5% | 0% | 10.15% | 5.65% | 26.74% | 20.7% | 0.85% | 0.48% | 0.85% | 3.45% | 5.11% | 0.65% | 3% | 0% | 4.5% | 0% | 8.15% | 3.65% | 20.92% | 15.27%
15 | Bodoquena | 5% | 40% | 2% | 2 | 0.56% | 0.4% | 1.11% | 4.01% | 7.3% | 0.65% | 3% | 2% | 4.5% | 0% | 10.15% | 5.65% | 26.74% | 20.7% | 0.85% | 0.48% | 0.85% | 3.45% | 5.11% | 0.65% | 3% | 0% | 4.5% | 0% | 8.15% | 3.65% | 20.92% | 15.27%
16 | Bonito | 5% | 40% | 2% | 2 | 0.56% | 0.4% | 1.11% | 4.01% | 7.3% | 0.65% | 3% | 2% | 4.5% | 0% | 10.15% | 5.65% | 26.74% | 20.7% | 0.85% | 0.48% | 0.85% | 3.45% | 5.11% | 0.65% | 3% | 0% | 4.5% | 0% | 8.15% | 3.65% | 20.92% | 15.27%
17 | Brasilândia | 5% | 40% | 2% | 2 | 0.56% | 0.4% | 1.11% | 4.01% | 7.3% | 0.65% | 3% | 2% | 4.5% | 0% | 10.15% | 5.65% | 26.74% | 20.7% | 0.85% | 0.48% | 0.85% | 3.45% | 5.11% | 0.65% | 3% | 0% | 4.5% | 0% | 8.15% | 3.65% | 20.92% | 15.27%
18 | Caarapó | 5% | 40% | 2% | 2 | 0.56% | 0.4% | 1.11% | 4.01% | 7.3% | 0.65% | 3% | 2% | 4.5% | 0% | 10.15% | 5.65% | 26.74% | 20.7% | 0.85% | 0.48% | 0.85% | 3.45% | 5.11% | 0.65% | 3% | 0% | 4.5% | 0% | 8.15% | 3.65% | 20.92% | 15.27%
19 | Camapuã | 5% | 40% | 2% | 2 | 0.56% | 0.4% | 1.11% | 4.01% | 7.3% | 0.65% | 3% | 2% | 4.5% | 0% | 10.15% | 5.65% | 26.74% | 20.7% | 0.85% | 0.48% | 0.85% | 3.45% | 5.11% | 0.65% | 3% | 0% | 4.5% | 0% | 8.15% | 3.65% | 20.92% | 15.27%
20 | Campo Grande | 5% | 60% | 3% | 3 | 0.56% | 0.4% | 1.11% | 4.01% | 7.3% | 0.65% | 3% | 3% | 4.5% | 0% | 11.15% | 6.65% | 28.17% | 21.99% | 0.85% | 0.48% | 0.85% | 3.45% | 5.11% | 0.65% | 3% | 0% | 4.5% | 0% | 8.15% | 3.65% | 20.92% | 15.27%
21 | Caracol | 5% | 40% | 2% | 2 | 0.56% | 0.4% | 1.11% | 4.01% | 7.3% | 0.65% | 3% | 2% | 4.5% | 0% | 10.15% | 5.65% | 26.74% | 20.7% | 0.85% | 0.48% | 0.85% | 3.45% | 5.11% | 0.65% | 3% | 0% | 4.5% | 0% | 8.15% | 3.65% | 20.92% | 15.27%
22 | Cassilândia | 3% | 60% | 1.8% | 1.8 | 0.56% | 0.4% | 1.11% | 4.01% | 7.3% | 0.65% | 3% | 1.8% | 4.5% | 0% | 9.95% | 5.45% | 26.46% | 20.44% | 0.85% | 0.48% | 0.85% | 3.45% | 5.11% | 0.65% | 3% | 0% | 4.5% | 0% | 8.15% | 3.65% | 20.92% | 15.27%
23 | Chapadão do Sul | 3% | 50% | 1.5% | 1.5 | 0.56% | 0.4% | 1.11% | 4.01% | 7.3% | 0.65% | 3% | 1.5% | 4.5% | 0% | 9.65% | 5.15% | 26.04% | 20.06% | 0.85% | 0.48% | 0.85% | 3.45% | 5.11% | 0.65% | 3% | 0% | 4.5% | 0% | 8.15% | 3.65% | 20.92% | 15.27%
24 | Corguinho | 5% | 40% | 2% | 2 | 0.56% | 0.4% | 1.11% | 4.01% | 7.3% | 0.65% | 3% | 2% | 4.5% | 0% | 10.15% | 5.65% | 26.74% | 20.7% | 0.85% | 0.48% | 0.85% | 3.45% | 5.11% | 0.65% | 3% | 0% | 4.5% | 0% | 8.15% | 3.65% | 20.92% | 15.27%
25 | Coronel Sapucaia | 5% | 40% | 2% | 2 | 0.56% | 0.4% | 1.11% | 4.01% | 7.3% | 0.65% | 3% | 2% | 4.5% | 0% | 10.15% | 5.65% | 26.74% | 20.7% | 0.85% | 0.48% | 0.85% | 3.45% | 5.11% | 0.65% | 3% | 0% | 4.5% | 0% | 8.15% | 3.65% | 20.92% | 15.27%
26 | Corumbá | 5% | 70% | 3.5% | 3.5 | 0.56% | 0.4% | 1.11% | 4.01% | 7.3% | 0.65% | 3% | 3.5% | 4.5% | 0% | 11.65% | 7.15% | 28.89% | 22.65% | 0.85% | 0.48% | 0.85% | 3.45% | 5.11% | 0.65% | 3% | 0% | 4.5% | 0% | 8.15% | 3.65% | 20.92% | 15.27%
27 | Costa Rica | 4% | 40% | 1.6% | 1.6 | 0.56% | 0.4% | 1.11% | 4.01% | 7.3% | 0.65% | 3% | 1.6% | 4.5% | 0% | 9.75% | 5.25% | 26.18% | 20.19% | 0.85% | 0.48% | 0.85% | 3.45% | 5.11% | 0.65% | 3% | 0% | 4.5% | 0% | 8.15% | 3.65% | 20.92% | 15.27%
28 | Coxim | 5% | 40% | 2% | 2 | 0.56% | 0.4% | 1.11% | 4.01% | 7.3% | 0.65% | 3% | 2% | 4.5% | 0% | 10.15% | 5.65% | 26.74% | 20.7% | 0.85% | 0.48% | 0.85% | 3.45% | 5.11% | 0.65% | 3% | 0% | 4.5% | 0% | 8.15% | 3.65% | 20.92% | 15.27%
29 | Deodápolis | 5% | 40% | 2% | 2 | 0.56% | 0.4% | 1.11% | 4.01% | 7.3% | 0.65% | 3% | 2% | 4.5% | 0% | 10.15% | 5.65% | 26.74% | 20.7% | 0.85% | 0.48% | 0.85% | 3.45% | 5.11% | 0.65% | 3% | 0% | 4.5% | 0% | 8.15% | 3.65% | 20.92% | 15.27%
30 | Dois Irmãos do Buriti | 5% | 40% | 2% | 2 | 0.56% | 0.4% | 1.11% | 4.01% | 7.3% | 0.65% | 3% | 2% | 4.5% | 0% | 10.15% | 5.65% | 26.74% | 20.7% | 0.85% | 0.48% | 0.85% | 3.45% | 5.11% | 0.65% | 3% | 0% | 4.5% | 0% | 8.15% | 3.65% | 20.92% | 15.27%
31 | Douradina | 5% | 40% | 2% | 2 | 0.56% | 0.4% | 1.11% | 4.01% | 7.3% | 0.65% | 3% | 2% | 4.5% | 0% | 10.15% | 5.65% | 26.74% | 20.7% | 0.85% | 0.48% | 0.85% | 3.45% | 5.11% | 0.65% | 3% | 0% | 4.5% | 0% | 8.15% | 3.65% | 20.92% | 15.27%
32 | Dourados | 5% | 60% | 3% | 3 | 0.56% | 0.4% | 1.11% | 4.01% | 7.3% | 0.65% | 3% | 3% | 4.5% | 0% | 11.15% | 6.65% | 28.17% | 21.99% | 0.85% | 0.48% | 0.85% | 3.45% | 5.11% | 0.65% | 3% | 0% | 4.5% | 0% | 8.15% | 3.65% | 20.92% | 15.27%
33 | Eldorado | 3% | 40% | 1.2% | 1.2 | 0.56% | 0.4% | 1.11% | 4.01% | 7.3% | 0.65% | 3% | 1.2% | 4.5% | 0% | 9.35% | 4.85% | 25.62% | 19.68% | 0.85% | 0.48% | 0.85% | 3.45% | 5.11% | 0.65% | 3% | 0% | 4.5% | 0% | 8.15% | 3.65% | 20.92% | 15.27%
34 | Fátima do Sul | 3% | 40% | 1.2% | 1.2 | 0.56% | 0.4% | 1.11% | 4.01% | 7.3% | 0.65% | 3% | 1.2% | 4.5% | 0% | 9.35% | 4.85% | 25.62% | 19.68% | 0.85% | 0.48% | 0.85% | 3.45% | 5.11% | 0.65% | 3% | 0% | 4.5% | 0% | 8.15% | 3.65% | 20.92% | 15.27%
35 | Figueirão | 5% | 40% | 2% | 2 | 0.56% | 0.4% | 1.11% | 4.01% | 7.3% | 0.65% | 3% | 2% | 4.5% | 0% | 10.15% | 5.65% | 26.74% | 20.7% | 0.85% | 0.48% | 0.85% | 3.45% | 5.11% | 0.65% | 3% | 0% | 4.5% | 0% | 8.15% | 3.65% | 20.92% | 15.27%
36 | Glória de Dourados | 2% | 40% | 0.8% | 0.8 | 0.56% | 0.4% | 1.11% | 4.01% | 7.3% | 0.65% | 3% | 0.8% | 4.5% | 0% | 8.95% | 4.45% | 25.07% | 19.18% | 0.85% | 0.48% | 0.85% | 3.45% | 5.11% | 0.65% | 3% | 0% | 4.5% | 0% | 8.15% | 3.65% | 20.92% | 15.27%
37 | Guia Lopes da Laguna | 5% | 40% | 2% | 2 | 0.56% | 0.4% | 1.11% | 4.01% | 7.3% | 0.65% | 3% | 2% | 4.5% | 0% | 10.15% | 5.65% | 26.74% | 20.7% | 0.85% | 0.48% | 0.85% | 3.45% | 5.11% | 0.65% | 3% | 0% | 4.5% | 0% | 8.15% | 3.65% | 20.92% | 15.27%
38 | Iguatemi | 5% | 40% | 2% | 2 | 0.56% | 0.4% | 1.11% | 4.01% | 7.3% | 0.65% | 3% | 2% | 4.5% | 0% | 10.15% | 5.65% | 26.74% | 20.7% | 0.85% | 0.48% | 0.85% | 3.45% | 5.11% | 0.65% | 3% | 0% | 4.5% | 0% | 8.15% | 3.65% | 20.92% | 15.27%
39 | Inocência | 5% | 40% | 2% | 2 | 0.56% | 0.4% | 1.11% | 4.01% | 7.3% | 0.65% | 3% | 2% | 4.5% | 0% | 10.15% | 5.65% | 26.74% | 20.7% | 0.85% | 0.48% | 0.85% | 3.45% | 5.11% | 0.65% | 3% | 0% | 4.5% | 0% | 8.15% | 3.65% | 20.92% | 15.27%
40 | Itaporã | 5% | 40% | 2% | 2 | 0.56% | 0.4% | 1.11% | 4.01% | 7.3% | 0.65% | 3% | 2% | 4.5% | 0% | 10.15% | 5.65% | 26.74% | 20.7% | 0.85% | 0.48% | 0.85% | 3.45% | 5.11% | 0.65% | 3% | 0% | 4.5% | 0% | 8.15% | 3.65% | 20.92% | 15.27%
41 | Itaquiraí | 5% | 40% | 2% | 2 | 0.56% | 0.4% | 1.11% | 4.01% | 7.3% | 0.65% | 3% | 2% | 4.5% | 0% | 10.15% | 5.65% | 26.74% | 20.7% | 0.85% | 0.48% | 0.85% | 3.45% | 5.11% | 0.65% | 3% | 0% | 4.5% | 0% | 8.15% | 3.65% | 20.92% | 15.27%
42 | Ivinhema | 5% | 40% | 2% | 2 | 0.56% | 0.4% | 1.11% | 4.01% | 7.3% | 0.65% | 3% | 2% | 4.5% | 0% | 10.15% | 5.65% | 26.74% | 20.7% | 0.85% | 0.48% | 0.85% | 3.45% | 5.11% | 0.65% | 3% | 0% | 4.5% | 0% | 8.15% | 3.65% | 20.92% | 15.27%
43 | Japorã | 3% | 40% | 1.2% | 1.2 | 0.56% | 0.4% | 1.11% | 4.01% | 7.3% | 0.65% | 3% | 1.2% | 4.5% | 0% | 9.35% | 4.85% | 25.62% | 19.68% | 0.85% | 0.48% | 0.85% | 3.45% | 5.11% | 0.65% | 3% | 0% | 4.5% | 0% | 8.15% | 3.65% | 20.92% | 15.27%
44 | Jaraguari | 5% | 40% | 2% | 2 | 0.56% | 0.4% | 1.11% | 4.01% | 7.3% | 0.65% | 3% | 2% | 4.5% | 0% | 10.15% | 5.65% | 26.74% | 20.7% | 0.85% | 0.48% | 0.85% | 3.45% | 5.11% | 0.65% | 3% | 0% | 4.5% | 0% | 8.15% | 3.65% | 20.92% | 15.27%
45 | Jardim | 5% | 40% | 2% | 2 | 0.56% | 0.4% | 1.11% | 4.01% | 7.3% | 0.65% | 3% | 2% | 4.5% | 0% | 10.15% | 5.65% | 26.74% | 20.7% | 0.85% | 0.48% | 0.85% | 3.45% | 5.11% | 0.65% | 3% | 0% | 4.5% | 0% | 8.15% | 3.65% | 20.92% | 15.27%
46 | Jateí | 5% | 40% | 2% | 2 | 0.56% | 0.4% | 1.11% | 4.01% | 7.3% | 0.65% | 3% | 2% | 4.5% | 0% | 10.15% | 5.65% | 26.74% | 20.7% | 0.85% | 0.48% | 0.85% | 3.45% | 5.11% | 0.65% | 3% | 0% | 4.5% | 0% | 8.15% | 3.65% | 20.92% | 15.27%
47 | Juti | 5% | 40% | 2% | 2 | 0.56% | 0.4% | 1.11% | 4.01% | 7.3% | 0.65% | 3% | 2% | 4.5% | 0% | 10.15% | 5.65% | 26.74% | 20.7% | 0.85% | 0.48% | 0.85% | 3.45% | 5.11% | 0.65% | 3% | 0% | 4.5% | 0% | 8.15% | 3.65% | 20.92% | 15.27%
48 | Ladário | 5% | 40% | 2% | 2 | 0.56% | 0.4% | 1.11% | 4.01% | 7.3% | 0.65% | 3% | 2% | 4.5% | 0% | 10.15% | 5.65% | 26.74% | 20.7% | 0.85% | 0.48% | 0.85% | 3.45% | 5.11% | 0.65% | 3% | 0% | 4.5% | 0% | 8.15% | 3.65% | 20.92% | 15.27%
49 | Laguna Carapã | 3.5% | 40% | 1.4% | 1.4 | 0.56% | 0.4% | 1.11% | 4.01% | 7.3% | 0.65% | 3% | 1.4% | 4.5% | 0% | 9.55% | 5.05% | 25.9% | 19.94% | 0.85% | 0.48% | 0.85% | 3.45% | 5.11% | 0.65% | 3% | 0% | 4.5% | 0% | 8.15% | 3.65% | 20.92% | 15.27%
50 | Maracaju | 5% | 40% | 2% | 2 | 0.56% | 0.4% | 1.11% | 4.01% | 7.3% | 0.65% | 3% | 2% | 4.5% | 0% | 10.15% | 5.65% | 26.74% | 20.7% | 0.85% | 0.48% | 0.85% | 3.45% | 5.11% | 0.65% | 3% | 0% | 4.5% | 0% | 8.15% | 3.65% | 20.92% | 15.27%
51 | Miranda | 5% | 40% | 2% | 2 | 0.56% | 0.4% | 1.11% | 4.01% | 7.3% | 0.65% | 3% | 2% | 4.5% | 0% | 10.15% | 5.65% | 26.74% | 20.7% | 0.85% | 0.48% | 0.85% | 3.45% | 5.11% | 0.65% | 3% | 0% | 4.5% | 0% | 8.15% | 3.65% | 20.92% | 15.27%
52 | Mundo Novo | 4% | 40% | 1.6% | 1.6 | 0.56% | 0.4% | 1.11% | 4.01% | 7.3% | 0.65% | 3% | 1.6% | 4.5% | 0% | 9.75% | 5.25% | 26.18% | 20.19% | 0.85% | 0.48% | 0.85% | 3.45% | 5.11% | 0.65% | 3% | 0% | 4.5% | 0% | 8.15% | 3.65% | 20.92% | 15.27%
53 | Naviraí | 5% | 40% | 2% | 2 | 0.56% | 0.4% | 1.11% | 4.01% | 7.3% | 0.65% | 3% | 2% | 4.5% | 0% | 10.15% | 5.65% | 26.74% | 20.7% | 0.85% | 0.48% | 0.85% | 3.45% | 5.11% | 0.65% | 3% | 0% | 4.5% | 0% | 8.15% | 3.65% | 20.92% | 15.27%
54 | Nioaque | 5% | 40% | 2% | 2 | 0.56% | 0.4% | 1.11% | 4.01% | 7.3% | 0.65% | 3% | 2% | 4.5% | 0% | 10.15% | 5.65% | 26.74% | 20.7% | 0.85% | 0.48% | 0.85% | 3.45% | 5.11% | 0.65% | 3% | 0% | 4.5% | 0% | 8.15% | 3.65% | 20.92% | 15.27%
55 | Nova Alvorada do Sul | 5% | 40% | 2% | 2 | 0.56% | 0.4% | 1.11% | 4.01% | 7.3% | 0.65% | 3% | 2% | 4.5% | 0% | 10.15% | 5.65% | 26.74% | 20.7% | 0.85% | 0.48% | 0.85% | 3.45% | 5.11% | 0.65% | 3% | 0% | 4.5% | 0% | 8.15% | 3.65% | 20.92% | 15.27%
56 | Nova Andradina | 5% | 40% | 2% | 2 | 0.56% | 0.4% | 1.11% | 4.01% | 7.3% | 0.65% | 3% | 2% | 4.5% | 0% | 10.15% | 5.65% | 26.74% | 20.7% | 0.85% | 0.48% | 0.85% | 3.45% | 5.11% | 0.65% | 3% | 0% | 4.5% | 0% | 8.15% | 3.65% | 20.92% | 15.27%
57 | Novo Horizonte do Sul | 4% | 40% | 1.6% | 1.6 | 0.56% | 0.4% | 1.11% | 4.01% | 7.3% | 0.65% | 3% | 1.6% | 4.5% | 0% | 9.75% | 5.25% | 26.18% | 20.19% | 0.85% | 0.48% | 0.85% | 3.45% | 5.11% | 0.65% | 3% | 0% | 4.5% | 0% | 8.15% | 3.65% | 20.92% | 15.27%
58 | Paraíso das Águas | 5% | 40% | 2% | 2 | 0.56% | 0.4% | 1.11% | 4.01% | 7.3% | 0.65% | 3% | 2% | 4.5% | 0% | 10.15% | 5.65% | 26.74% | 20.7% | 0.85% | 0.48% | 0.85% | 3.45% | 5.11% | 0.65% | 3% | 0% | 4.5% | 0% | 8.15% | 3.65% | 20.92% | 15.27%
59 | Paranaíba | 5% | 40% | 2% | 2 | 0.56% | 0.4% | 1.11% | 4.01% | 7.3% | 0.65% | 3% | 2% | 4.5% | 0% | 10.15% | 5.65% | 26.74% | 20.7% | 0.85% | 0.48% | 0.85% | 3.45% | 5.11% | 0.65% | 3% | 0% | 4.5% | 0% | 8.15% | 3.65% | 20.92% | 15.27%
60 | Paranhos | 5% | 40% | 2% | 2 | 0.56% | 0.4% | 1.11% | 4.01% | 7.3% | 0.65% | 3% | 2% | 4.5% | 0% | 10.15% | 5.65% | 26.74% | 20.7% | 0.85% | 0.48% | 0.85% | 3.45% | 5.11% | 0.65% | 3% | 0% | 4.5% | 0% | 8.15% | 3.65% | 20.92% | 15.27%
61 | Pedro Gomes | 5% | 40% | 2% | 2 | 0.56% | 0.4% | 1.11% | 4.01% | 7.3% | 0.65% | 3% | 2% | 4.5% | 0% | 10.15% | 5.65% | 26.74% | 20.7% | 0.85% | 0.48% | 0.85% | 3.45% | 5.11% | 0.65% | 3% | 0% | 4.5% | 0% | 8.15% | 3.65% | 20.92% | 15.27%
62 | Ponta Porã | 5% | 40% | 2% | 2 | 0.56% | 0.4% | 1.11% | 4.01% | 7.3% | 0.65% | 3% | 2% | 4.5% | 0% | 10.15% | 5.65% | 26.74% | 20.7% | 0.85% | 0.48% | 0.85% | 3.45% | 5.11% | 0.65% | 3% | 0% | 4.5% | 0% | 8.15% | 3.65% | 20.92% | 15.27%
63 | Porto Murtinho | 5% | 40% | 2% | 2 | 0.56% | 0.4% | 1.11% | 4.01% | 7.3% | 0.65% | 3% | 2% | 4.5% | 0% | 10.15% | 5.65% | 26.74% | 20.7% | 0.85% | 0.48% | 0.85% | 3.45% | 5.11% | 0.65% | 3% | 0% | 4.5% | 0% | 8.15% | 3.65% | 20.92% | 15.27%
64 | Ribas do Rio Pardo | 5% | 40% | 2% | 2 | 0.56% | 0.4% | 1.11% | 4.01% | 7.3% | 0.65% | 3% | 2% | 4.5% | 0% | 10.15% | 5.65% | 26.74% | 20.7% | 0.85% | 0.48% | 0.85% | 3.45% | 5.11% | 0.65% | 3% | 0% | 4.5% | 0% | 8.15% | 3.65% | 20.92% | 15.27%
65 | Rio Brilhante | 5% | 40% | 2% | 2 | 0.56% | 0.4% | 1.11% | 4.01% | 7.3% | 0.65% | 3% | 2% | 4.5% | 0% | 10.15% | 5.65% | 26.74% | 20.7% | 0.85% | 0.48% | 0.85% | 3.45% | 5.11% | 0.65% | 3% | 0% | 4.5% | 0% | 8.15% | 3.65% | 20.92% | 15.27%
66 | Rio Negro | 5% | 40% | 2% | 2 | 0.56% | 0.4% | 1.11% | 4.01% | 7.3% | 0.65% | 3% | 2% | 4.5% | 0% | 10.15% | 5.65% | 26.74% | 20.7% | 0.85% | 0.48% | 0.85% | 3.45% | 5.11% | 0.65% | 3% | 0% | 4.5% | 0% | 8.15% | 3.65% | 20.92% | 15.27%
67 | Rio Verde de Mato Grosso | 5% | 40% | 2% | 2 | 0.56% | 0.4% | 1.11% | 4.01% | 7.3% | 0.65% | 3% | 2% | 4.5% | 0% | 10.15% | 5.65% | 26.74% | 20.7% | 0.85% | 0.48% | 0.85% | 3.45% | 5.11% | 0.65% | 3% | 0% | 4.5% | 0% | 8.15% | 3.65% | 20.92% | 15.27%
68 | Rochedo | 5% | 40% | 2% | 2 | 0.56% | 0.4% | 1.11% | 4.01% | 7.3% | 0.65% | 3% | 2% | 4.5% | 0% | 10.15% | 5.65% | 26.74% | 20.7% | 0.85% | 0.48% | 0.85% | 3.45% | 5.11% | 0.65% | 3% | 0% | 4.5% | 0% | 8.15% | 3.65% | 20.92% | 15.27%
69 | Santa Rita do Pardo | 5% | 40% | 2% | 2 | 0.56% | 0.4% | 1.11% | 4.01% | 7.3% | 0.65% | 3% | 2% | 4.5% | 0% | 10.15% | 5.65% | 26.74% | 20.7% | 0.85% | 0.48% | 0.85% | 3.45% | 5.11% | 0.65% | 3% | 0% | 4.5% | 0% | 8.15% | 3.65% | 20.92% | 15.27%
70 | São Gabriel do Oeste | 3% | 40% | 1.2% | 1.2 | 0.56% | 0.4% | 1.11% | 4.01% | 7.3% | 0.65% | 3% | 1.2% | 4.5% | 0% | 9.35% | 4.85% | 25.62% | 19.68% | 0.85% | 0.48% | 0.85% | 3.45% | 5.11% | 0.65% | 3% | 0% | 4.5% | 0% | 8.15% | 3.65% | 20.92% | 15.27%
71 | Selvíria | 5% | 40% | 2% | 2 | 0.56% | 0.4% | 1.11% | 4.01% | 7.3% | 0.65% | 3% | 2% | 4.5% | 0% | 10.15% | 5.65% | 26.74% | 20.7% | 0.85% | 0.48% | 0.85% | 3.45% | 5.11% | 0.65% | 3% | 0% | 4.5% | 0% | 8.15% | 3.65% | 20.92% | 15.27%
72 | Sete Quedas | 5% | 40% | 2% | 2 | 0.56% | 0.4% | 1.11% | 4.01% | 7.3% | 0.65% | 3% | 2% | 4.5% | 0% | 10.15% | 5.65% | 26.74% | 20.7% | 0.85% | 0.48% | 0.85% | 3.45% | 5.11% | 0.65% | 3% | 0% | 4.5% | 0% | 8.15% | 3.65% | 20.92% | 15.27%
73 | Sidrolândia | 5% | 40% | 2% | 2 | 0.56% | 0.4% | 1.11% | 4.01% | 7.3% | 0.65% | 3% | 2% | 4.5% | 0% | 10.15% | 5.65% | 26.74% | 20.7% | 0.85% | 0.48% | 0.85% | 3.45% | 5.11% | 0.65% | 3% | 0% | 4.5% | 0% | 8.15% | 3.65% | 20.92% | 15.27%
74 | Sonora | 5% | 40% | 2% | 2 | 0.56% | 0.4% | 1.11% | 4.01% | 7.3% | 0.65% | 3% | 2% | 4.5% | 0% | 10.15% | 5.65% | 26.74% | 20.7% | 0.85% | 0.48% | 0.85% | 3.45% | 5.11% | 0.65% | 3% | 0% | 4.5% | 0% | 8.15% | 3.65% | 20.92% | 15.27%
75 | Tacuru | 5% | 40% | 2% | 2 | 0.56% | 0.4% | 1.11% | 4.01% | 7.3% | 0.65% | 3% | 2% | 4.5% | 0% | 10.15% | 5.65% | 26.74% | 20.7% | 0.85% | 0.48% | 0.85% | 3.45% | 5.11% | 0.65% | 3% | 0% | 4.5% | 0% | 8.15% | 3.65% | 20.92% | 15.27%
76 | Taquarussu | 2% | 40% | 0.8% | 0.8 | 0.56% | 0.4% | 1.11% | 4.01% | 7.3% | 0.65% | 3% | 0.8% | 4.5% | 0% | 8.95% | 4.45% | 25.07% | 19.18% | 0.85% | 0.48% | 0.85% | 3.45% | 5.11% | 0.65% | 3% | 0% | 4.5% | 0% | 8.15% | 3.65% | 20.92% | 15.27%
77 | Terenos | 5% | 40% | 2% | 2 | 0.56% | 0.4% | 1.11% | 4.01% | 7.3% | 0.65% | 3% | 2% | 4.5% | 0% | 10.15% | 5.65% | 26.74% | 20.7% | 0.85% | 0.48% | 0.85% | 3.45% | 5.11% | 0.65% | 3% | 0% | 4.5% | 0% | 8.15% | 3.65% | 20.92% | 15.27%
78 | Três Lagoas | 5% | 40% | 2% | 2 | 0.56% | 0.4% | 1.11% | 4.01% | 7.3% | 0.65% | 3% | 2% | 4.5% | 0% | 10.15% | 5.65% | 26.74% | 20.7% | 0.85% | 0.48% | 0.85% | 3.45% | 5.11% | 0.65% | 3% | 0% | 4.5% | 0% | 8.15% | 3.65% | 20.92% | 15.27%
79 | Vicentina | 5% | 40% | 2% | 2 | 0.56% | 0.4% | 1.11% | 4.01% | 7.3% | 0.65% | 3% | 2% | 4.5% | 0% | 10.15% | 5.65% | 26.74% | 20.7% | 0.85% | 0.48% | 0.85% | 3.45% | 5.11% | 0.65% | 3% | 0% | 4.5% | 0% | 8.15% | 3.65% | 20.92% | 15.27%

## Planilha1 (hidden)
S
N