## Orçamento Inicial
GOVERNO DO ESTADO DE MATO GROSSO DO SUL
SECRETARIA DE ESTADO DE INFRAESTRUTURA - SEINFRA
AGÊNCIA ESTADUAL DE GESTÃO DE EMPREENDIMENTOS - AGESUL
Orçamento Inicial - Analítico - Método Truncado
Objeto: | OBRA DE INFRAESTRUTURA URBANA MELHORAMENTO DO SISTEMA DE CAPTAÇÃO DE ÁGUAS PLUVIAS NO BAIRRO SÃO BENTO, ACESSO AO FRIGORÍFICO, NO MUNICÍPIO DE SIDROLÂNDIA/MS
Município: | Sidrolândia/MS
Local: | Rua Tiradentes, BAIRRO SÃO BENTO
BDI: | Serviços (20,70%), Material (15,27%)
Prazo exec.: | 180 dias
Sist./Ref.: | AGESUL DEIURB sem Desoneração (jul/2021), SINAPI sem Desoneração (jul/2021)
Item | Descrição | DMT | Unid. | Qtde. | Custo Unitário | Preço Unitário | Preço Total | Sistema | BDI's |  |  | Referência
Cód. Oficial | [8 empty] | Material | Mão de Obra | Equipamento
01 | SERVIÇOS PRELIMINARES
01.01 IUS0001 | Placa de obra em chapa de aço galvanizado (REF 74209/001 descontinuado em 01/01/2020) |  | m² | 8 | 314.82 | 379.98 | 3039.84 | AGESUL DEIURB sem Desoneração | 38-Serviços ( 20.7 ) | 38-Serviços ( 20.7 ) | 38-Serviços ( 20.7 ) | 01/07/2021
01.02 IUSP00001 | Barracão para depósito em tábuas de madeira, cobertura em fibrocimento 4mm, incluso piso argamassa traço 1:6 (cimento e areia) |  | m² | 12 | 519.86 | 627.47 | 7529.64 | AGESUL DEIURB sem Desoneração | 38-Serviços ( 20.7 ) | 38-Serviços ( 20.7 ) | 38-Serviços ( 20.7 ) | 01/07/2021
01.03 IUI00003 | Sinalização de advertência de obra com placa (fundo laranja) sobre cavalete, conforme ABNT-NBR-7678 |  | un | 2 | 292.21 | 352.69 | 705.38 | AGESUL DEIURB sem Desoneração | 38-Serviços ( 20.7 ) | 38-Serviços ( 20.7 ) | 38-Serviços ( 20.7 ) | 01/07/2021
01.04 IUSP0002 | Sinalização de transito - noturna (REF SINAPI 74221/001 - desc em abril de 2020) |  | m | 2 | 3.14 | 3.78 | 7.56 | AGESUL DEIURB sem Desoneração | 38-Serviços ( 20.7 ) | 38-Serviços ( 20.7 ) | 38-Serviços ( 20.7 ) | 01/07/2021
01.05 IUC10027 | Isolamento de obra com tela plástica laranja, altura 1,20m, malha retangular e estrutura de madeira pontaleteada. |  | m² | 8 | 22.46 | 27.1 | 216.8 | AGESUL DEIURB sem Desoneração | 38-Serviços ( 20.7 ) | 38-Serviços ( 20.7 ) | 38-Serviços ( 20.7 ) | 01/07/2021
| Total - SERVIÇOS PRELIMINARES | [5 empty] | 11499.22
02 | DEMOLIÇÕES
02.01 IUC10026 | Demolição de concreto simples (Ref. Sinapi 73616) |  | m³ | 3.487 | 250.49 | 302.34 | 1054.25 | AGESUL DEIURB sem Desoneração | 38-Serviços ( 20.7 ) | 38-Serviços ( 20.7 ) | 38-Serviços ( 20.7 ) | 01/07/2021
02.02 IUP30005 | Demolição de pavimento asfáltico com emprego de retro-escavadeira e serra de disco, exclusive bota-fora do material |  | m³ | 2.758 | 22.1 | 26.67 | 73.55 | AGESUL DEIURB sem Desoneração | 38-Serviços ( 20.7 ) | 38-Serviços ( 20.7 ) | 38-Serviços ( 20.7 ) | 01/07/2021
02.03 97622 | Demolição de alvenaria de bloco furado, de forma manual, sem reaproveitamento. Af_12/2017 |  | m³ | 3.52 | 44.63 | 53.86 | 189.58 | SINAPI sem Desoneração | 38-Serviços ( 20.7 ) | 38-Serviços ( 20.7 ) | 38-Serviços ( 20.7 ) | 01/07/2021
02.04 95875 | Transporte com caminhão basculante de 10 m³, em via urbana pavimentada, dmt até 30 km (unidade: m3xkm). Af_07/2020 |  | m³.km | 38.085 | 1.71 | 2.06 | 78.45 | SINAPI sem Desoneração | 38-Serviços ( 20.7 ) | 38-Serviços ( 20.7 ) | 38-Serviços ( 20.7 ) | 01/07/2021
| Total - DEMOLIÇÕES | [5 empty] | 1395.83
03 | MICRODRENAGEM - TERRAPLENAGEM
03.01 90106 | Escavação mecanizada de vala com profundidade até 1,5 m (média entre montante e jusante/uma composição por trecho) com retroescavadeira (capacidade da caçamba da retro: 0,26 m3 / potência: 88 hp), largura de 0,8 m a 1,5 m, em solo de 1a categoria, locaiscom baixo nível de interferência. Af_02/2021 |  | m³ | 8.53 | 5.72 | 6.9 | 58.85 | SINAPI sem Desoneração | 38-Serviços ( 20.7 ) | 38-Serviços ( 20.7 ) | 38-Serviços ( 20.7 ) | 01/07/2021
03.02 93358 | Escavação manual de vala com profundidade menor ou igual a 1,30 m. Af_02/2021 |  | m³ | 0.42 | 67.8 | 81.83 | 34.36 | SINAPI sem Desoneração | 38-Serviços ( 20.7 ) | 38-Serviços ( 20.7 ) | 38-Serviços ( 20.7 ) | 01/07/2021
03.03 101616 | Preparo de fundo de vala com largura menor que 1,5 m (acerto do solo natural). Af_08/2020 |  | m² | 4.8 | 4.97 | 5.99 | 28.75 | SINAPI sem Desoneração | 38-Serviços ( 20.7 ) | 38-Serviços ( 20.7 ) | 38-Serviços ( 20.7 ) | 01/07/2021
03.04 93379 | Reaterro mecanizado de vala com retroescavadeira (capacidade da caçamba da retro: 0,26 m³ / potência: 88 HP), largura de 0,8 a 1,5 m, profundidade até 1,5 m, com solo de 1ª categoria em locais com baixo nível de interferência. Af_04/2016 |  | m³ | 7.45 | 15.17 | 18.31 | 136.4 | SINAPI sem Desoneração | 38-Serviços ( 20.7 ) | 38-Serviços ( 20.7 ) | 38-Serviços ( 20.7 ) | 01/07/2021
03.05 95875 | Transporte com caminhão basculante de 10 m³, em via urbana pavimentada, dmt até 30 km (unidade: m3xkm). Af_07/2020 |  | m³.km | 3.24 | 1.71 | 2.06 | 6.67 | SINAPI sem Desoneração | 38-Serviços ( 20.7 ) | 38-Serviços ( 20.7 ) | 38-Serviços ( 20.7 ) | 01/07/2021
| Total - MICRODRENAGEM - TERRAPLENAGEM | [5 empty] | 265.03
04 | MICRODRENAGEM - DISPOSITIVOS AUXILIARES
04.01 7781 | Tubo de concreto simples para aguas pluviais, classe ps1, com encaixe ponta e bolsa, diametro nominal de 400 mm |  | m | 6 | 44.9 | 51.75 | 310.5 | SINAPI sem Desoneração | 153-Material ( 15.27 ) | 153-Material ( 15.27 ) | 153-Material ( 15.27 ) | 01/07/2021
04.02 92809 | Assentamento de tubo de concreto para redes coletoras de águas pluviais, diâmetro de 400 mm, junta rígida, instalado em local com baixo nível de interferências (não inclui fornecimento). af_12/2015 |  | m | 6 | 43.62 | 52.64 | 315.84 | SINAPI sem Desoneração | 38-Serviços ( 20.7 ) | 38-Serviços ( 20.7 ) | 38-Serviços ( 20.7 ) | 01/07/2021
04.03 100952 | Transporte com caminhão carroceria com guindauto (munck), momento máximo de carga 11,7 tm, em via urbana pavimentada, dmt até 30km (unidade: txkm). Af_07/2020 |  | t.km | 180 | 1.87 | 2.25 | 405 | SINAPI sem Desoneração | 38-Serviços ( 20.7 ) | 38-Serviços ( 20.7 ) | 38-Serviços ( 20.7 ) | 01/07/2021
04.04 100953 | Transporte com caminhão carroceria com guindauto (munck), momento máximo de carga 11,7 tm, em via urbana pavimentada, adicional para dmt excedente a 30 km (unidade: txkm). Af_07/2020 |  | t.km | 294 | 0.74 | 0.89 | 261.66 | SINAPI sem Desoneração | 38-Serviços ( 20.7 ) | 38-Serviços ( 20.7 ) | 38-Serviços ( 20.7 ) | 01/07/2021
04.05 IUD20006 | BLSC - Boca-de-lobo simples, em concreto simples fck 20 MPa, incluindo forma, escavação, calçamento ao redor e grelha em FoFo tipo pesada, conforme projeto |  | un | 12 | 1400.27 | 1690.12 | 20281.44 | AGESUL DEIURB sem Desoneração | 38-Serviços ( 20.7 ) | 38-Serviços ( 20.7 ) | 38-Serviços ( 20.7 ) | 01/07/2021
04.06 IUD20007 | BLDC - Boca-de-lobo dupla, em concreto simples fck 20 MPa, incluindo forma, escavação, calçamento ao redor e grelhas em FoFo tipo pesada, conforme projeto |  | un | 10 | 2626.72 | 3170.45 | 31704.5 | AGESUL DEIURB sem Desoneração | 38-Serviços ( 20.7 ) | 38-Serviços ( 20.7 ) | 38-Serviços ( 20.7 ) | 01/07/2021
04.07 IUD20008 | BLTC - Boca-de-lobo tripla, em concreto simples fck 20 MPa, incluindo forma, escavação, calçamento ao redor e grelhas em f°f° tipo pesada, conforme projeto |  | un | 2 | 3856.78 | 4655.13 | 9310.26 | AGESUL DEIURB sem Desoneração | 38-Serviços ( 20.7 ) | 38-Serviços ( 20.7 ) | 38-Serviços ( 20.7 ) | 01/07/2021
04.08 95875 | Transporte com caminhão basculante de 10 m³, em via urbana pavimentada, dmt até 30 km (unidade: m3xkm). Af_07/2020 |  | m³.km | 933.72 | 1.71 | 2.06 | 1923.46 | SINAPI sem Desoneração | 38-Serviços ( 20.7 ) | 38-Serviços ( 20.7 ) | 38-Serviços ( 20.7 ) | 01/07/2021
| Total - MICRODRENAGEM - DISPOSITIVOS AUXILIARES | [5 empty] | 64512.66
05 | MICRODRENAGEM - BOCA DE DRAGÃO
05.01 | MICRODRENAGEM - BOCA DE DRAGÃO - BD1
05.01.01 IUD30170 | Boca de Dragão para Rua padrão (7,60x1,52)m |  | un | 1 | 36088.53 | 43558.85 | 43558.85 | AGESUL DEIURB sem Desoneração | 38-Serviços ( 20.7 ) | 38-Serviços ( 20.7 ) | 38-Serviços ( 20.7 ) | 01/07/2021
05.02 | MICRODRENAGEM - BOCA DE DRAGÃO - BD2 ( 7,64m x 1,42m )
05.02.01 90105 | Escavação mecanizada de vala com profundidade até 1,5 m (média entre montante e jusante/uma composição por trecho) com retroescavadeira (capacidade da caçamba da retro: 0,26 m3 / potência: 88 hp), largura menor que 0,8 m, em solo de 1a categoria, locaiscom baixo nível de interferência. Af_02/2021 |  | m³ | 8.938 | 6.72 | 8.11 | 72.48 | SINAPI sem Desoneração | 38-Serviços ( 20.7 ) | 38-Serviços ( 20.7 ) | 38-Serviços ( 20.7 ) | 01/07/2021
05.02.02 90107 | Escavação mecanizada de vala com profundidade maior que 1,5 m até 3,0 m (média entre montante e jusante/uma composição por trecho) com retroescavadeira (capacidade da caçamba da retro: 0,26 m3 / potência: 88 hp), largura menor que 0,8 m, em solo de1a categoria, locais com baixo nível de interferência. Af_02/2021 |  | m³ | 13.81 | 5.64 | 6.8 | 93.9 | SINAPI sem Desoneração | 38-Serviços ( 20.7 ) | 38-Serviços ( 20.7 ) | 38-Serviços ( 20.7 ) | 01/07/2021
05.02.03 101617 | Preparo de fundo de vala com largura maior ou igual a 1,5 m e menor que 2,5 m (acerto do solo natural). Af_08/2020 |  | m² | 18.622 | 2.44 | 2.94 | 54.74 | SINAPI sem Desoneração | 38-Serviços ( 20.7 ) | 38-Serviços ( 20.7 ) | 38-Serviços ( 20.7 ) | 01/07/2021
05.02.04 93367 | Reaterro mecanizado de vala com escavadeira hidráulica (capacidade da caçamba: 0,8 m³ / potência: 111 HP), largura de 1,5 a 2,5 m, profundidade até 1,5 m, com solo de 1ª categoria em locais com baixo nível de interferência. Af_04/2016 |  | m³ | 8.406 | 16.57 | 19.99 | 168.03 | SINAPI sem Desoneração | 38-Serviços ( 20.7 ) | 38-Serviços ( 20.7 ) | 38-Serviços ( 20.7 ) | 01/07/2021
05.02.05 96620 | Lastro de concreto magro, aplicado em pisos, lajes sobre solo ou radiers. Af_08/2017 |  | m³ | 0.928 | 487.21 | 588.06 | 545.71 | SINAPI sem Desoneração | 38-Serviços ( 20.7 ) | 38-Serviços ( 20.7 ) | 38-Serviços ( 20.7 ) | 01/07/2021
05.02.06 94964 | Concreto fck = 20mpa, traço 1:2,7:3 (em massa seca de cimento/ areia média/ brita 1) - preparo mecânico com betoneira 400 l. Af_05/2021 |  | m³ | 7.143 | 394.6 | 476.28 | 3402.06 | SINAPI sem Desoneração | 38-Serviços ( 20.7 ) | 38-Serviços ( 20.7 ) | 38-Serviços ( 20.7 ) | 01/07/2021
05.02.07 92873 | Lançamento com uso de baldes, adensamento e acabamento de concreto em estruturas. af_12/2015 |  | m³ | 7.143 | 174.82 | 211 | 1507.17 | SINAPI sem Desoneração | 38-Serviços ( 20.7 ) | 38-Serviços ( 20.7 ) | 38-Serviços ( 20.7 ) | 01/07/2021
05.02.08 92267 | Fabricação de fôrma para lajes, em chapa de madeira compensada resinada, e = 17 mm. Af_09/2020 |  | m² | 39.399 | 42.24 | 50.98 | 2008.56 | SINAPI sem Desoneração | 38-Serviços ( 20.7 ) | 38-Serviços ( 20.7 ) | 38-Serviços ( 20.7 ) | 01/07/2021
05.02.09 92916 | Armação de estruturas de concreto armado, exceto vigas, pilares, lajes e fundações, utilizando aço ca-50 de 6,3 mm - montagem. Af_12/2015 |  | kg | 25.858 | 18.28 | 22.06 | 570.42 | SINAPI sem Desoneração | 38-Serviços ( 20.7 ) | 38-Serviços ( 20.7 ) | 38-Serviços ( 20.7 ) | 01/07/2021
05.02.10 92917 | Armação de estruturas de concreto armado, exceto vigas, pilares, lajes e fundações, utilizando aço ca-50 de 8,0 mm - montagem. Af_12/2015 |  | kg | 152 | 17.56 | 21.19 | 3220.88 | SINAPI sem Desoneração | 38-Serviços ( 20.7 ) | 38-Serviços ( 20.7 ) | 38-Serviços ( 20.7 ) | 01/07/2021
05.02.11 92919 | Armação de estruturas de concreto armado, exceto vigas, pilares, lajes e fundações, utilizando aço ca-50 de 10,0 mm - montagem. Af_12/2015 |  | kg | 45.072 | 15.88 | 19.16 | 863.57 | SINAPI sem Desoneração | 38-Serviços ( 20.7 ) | 38-Serviços ( 20.7 ) | 38-Serviços ( 20.7 ) | 01/07/2021
05.02.12 IUC10041 | Armação em tela de aço soldada nervurada Q-138, aço CA-60, 4,2mm, malha 10x10cm. Ref. cod. Sinapi 73994/001. |  | kg | 187.861 | 31.03 | 37.45 | 7035.39 | AGESUL DEIURB sem Desoneração | 38-Serviços ( 20.7 ) | 38-Serviços ( 20.7 ) | 38-Serviços ( 20.7 ) | 01/07/2021
05.02.13 IUC10054 | Fornecimento de perfil simples "I" ou "H" até 8" inclusive perdas. Ref. Cód Sinapi 83513. |  | kg | 1075.738 | 12.39 | 14.95 | 16082.28 | AGESUL DEIURB sem Desoneração | 38-Serviços ( 20.7 ) | 38-Serviços ( 20.7 ) | 38-Serviços ( 20.7 ) | 01/07/2021
05.02.14 100974 | Carga, manobra e descarga de solos e materiais granulares em caminhão basculante 10 m³ - carga com pá carregadeira (caçamba de 1,7 a 2,8 m³ / 128 hp) e descarga livre (unidade: m3). Af_07/2020 |  | m³ | 14.429 | 6.07 | 7.32 | 105.62 | SINAPI sem Desoneração | 38-Serviços ( 20.7 ) | 38-Serviços ( 20.7 ) | 38-Serviços ( 20.7 ) | 01/07/2021
05.02.15 95875 | Transporte com caminhão basculante de 10 m³, em via urbana pavimentada, dmt até 30 km (unidade: m3xkm). Af_07/2020 |  | m³.km | 99.87 | 1.71 | 2.06 | 205.73 | SINAPI sem Desoneração | 38-Serviços ( 20.7 ) | 38-Serviços ( 20.7 ) | 38-Serviços ( 20.7 ) | 01/07/2021
05.03 | MICRODRENAGEM - BOCA DE DRAGÃO - BD3 ( 10,50m x 1,42m )
05.03.01 90105 | Escavação mecanizada de vala com profundidade até 1,5 m (média entre montante e jusante/uma composição por trecho) com retroescavadeira (capacidade da caçamba da retro: 0,26 m3 / potência: 88 hp), largura menor que 0,8 m, em solo de 1a categoria, locaiscom baixo nível de interferência. Af_02/2021 |  | m³ | 9.66 | 6.72 | 8.11 | 78.34 | SINAPI sem Desoneração | 38-Serviços ( 20.7 ) | 38-Serviços ( 20.7 ) | 38-Serviços ( 20.7 ) | 01/07/2021
05.03.02 90107 | Escavação mecanizada de vala com profundidade maior que 1,5 m até 3,0 m (média entre montante e jusante/uma composição por trecho) com retroescavadeira (capacidade da caçamba da retro: 0,26 m3 / potência: 88 hp), largura menor que 0,8 m, em solo de1a categoria, locais com baixo nível de interferência. Af_02/2021 |  | m³ | 31.132 | 5.64 | 6.8 | 211.69 | SINAPI sem Desoneração | 38-Serviços ( 20.7 ) | 38-Serviços ( 20.7 ) | 38-Serviços ( 20.7 ) | 01/07/2021
05.03.03 101617 | Preparo de fundo de vala com largura maior ou igual a 1,5 m e menor que 2,5 m (acerto do solo natural). Af_08/2020 |  | m² | 48.425 | 2.44 | 2.94 | 142.36 | SINAPI sem Desoneração | 38-Serviços ( 20.7 ) | 38-Serviços ( 20.7 ) | 38-Serviços ( 20.7 ) | 01/07/2021
05.03.04 93367 | Reaterro mecanizado de vala com escavadeira hidráulica (capacidade da caçamba: 0,8 m³ / potência: 111 HP), largura de 1,5 a 2,5 m, profundidade até 1,5 m, com solo de 1ª categoria em locais com baixo nível de interferência. Af_04/2016 |  | m³ | 14.995 | 16.57 | 19.99 | 299.75 | SINAPI sem Desoneração | 38-Serviços ( 20.7 ) | 38-Serviços ( 20.7 ) | 38-Serviços ( 20.7 ) | 01/07/2021
05.03.05 96620 | Lastro de concreto magro, aplicado em pisos, lajes sobre solo ou radiers. Af_08/2017 |  | m³ | 1.575 | 487.21 | 588.06 | 926.19 | SINAPI sem Desoneração | 38-Serviços ( 20.7 ) | 38-Serviços ( 20.7 ) | 38-Serviços ( 20.7 ) | 01/07/2021
05.03.06 94964 | Concreto fck = 20mpa, traço 1:2,7:3 (em massa seca de cimento/ areia média/ brita 1) - preparo mecânico com betoneira 400 l. Af_05/2021 |  | m³ | 11.22 | 394.6 | 476.28 | 5343.86 | SINAPI sem Desoneração | 38-Serviços ( 20.7 ) | 38-Serviços ( 20.7 ) | 38-Serviços ( 20.7 ) | 01/07/2021
05.03.07 92873 | Lançamento com uso de baldes, adensamento e acabamento de concreto em estruturas. af_12/2015 |  | m³ | 11.22 | 174.82 | 211 | 2367.42 | SINAPI sem Desoneração | 38-Serviços ( 20.7 ) | 38-Serviços ( 20.7 ) | 38-Serviços ( 20.7 ) | 01/07/2021
05.03.08 92267 | Fabricação de fôrma para lajes, em chapa de madeira compensada resinada, e = 17 mm. Af_09/2020 |  | m² | 89.188 | 42.24 | 50.98 | 4546.8 | SINAPI sem Desoneração | 38-Serviços ( 20.7 ) | 38-Serviços ( 20.7 ) | 38-Serviços ( 20.7 ) | 01/07/2021
05.03.09 92916 | Armação de estruturas de concreto armado, exceto vigas, pilares, lajes e fundações, utilizando aço ca-50 de 6,3 mm - montagem. Af_12/2015 |  | kg | 40.616 | 18.28 | 22.06 | 895.98 | SINAPI sem Desoneração | 38-Serviços ( 20.7 ) | 38-Serviços ( 20.7 ) | 38-Serviços ( 20.7 ) | 01/07/2021
05.03.10 92917 | Armação de estruturas de concreto armado, exceto vigas, pilares, lajes e fundações, utilizando aço ca-50 de 8,0 mm - montagem. Af_12/2015 |  | kg | 238 | 17.56 | 21.19 | 5043.22 | SINAPI sem Desoneração | 38-Serviços ( 20.7 ) | 38-Serviços ( 20.7 ) | 38-Serviços ( 20.7 ) | 01/07/2021
05.03.11 92919 | Armação de estruturas de concreto armado, exceto vigas, pilares, lajes e fundações, utilizando aço ca-50 de 10,0 mm - montagem. Af_12/2015 |  | kg | 70.798 | 15.88 | 19.16 | 1356.48 | SINAPI sem Desoneração | 38-Serviços ( 20.7 ) | 38-Serviços ( 20.7 ) | 38-Serviços ( 20.7 ) | 01/07/2021
05.03.12 IUC10054 | Fornecimento de perfil simples "I" ou "H" até 8" inclusive perdas. Ref. Cód Sinapi 83513. |  | kg | 1567.464 | 12.39 | 14.95 | 23433.58 | AGESUL DEIURB sem Desoneração | 38-Serviços ( 20.7 ) | 38-Serviços ( 20.7 ) | 38-Serviços ( 20.7 ) | 01/07/2021
05.03.13 100974 | Carga, manobra e descarga de solos e materiais granulares em caminhão basculante 10 m³ - carga com pá carregadeira (caçamba de 1,7 a 2,8 m³ / 128 hp) e descarga livre (unidade: m3). Af_07/2020 |  | m³ | 22.909 | 6.07 | 7.32 | 167.69 | SINAPI sem Desoneração | 38-Serviços ( 20.7 ) | 38-Serviços ( 20.7 ) | 38-Serviços ( 20.7 ) | 01/07/2021
05.03.14 95875 | Transporte com caminhão basculante de 10 m³, em via urbana pavimentada, dmt até 30 km (unidade: m3xkm). Af_07/2020 |  | m³.km | 158.58 | 1.71 | 2.06 | 326.67 | SINAPI sem Desoneração | 38-Serviços ( 20.7 ) | 38-Serviços ( 20.7 ) | 38-Serviços ( 20.7 ) | 01/07/2021
| Total - MICRODRENAGEM - BOCA DE DRAGÃO | [5 empty] | 124635.42
06 | MICRODRENAGEM - FECHAMENTO DE VALA
06.01 100577 | Regularização e compactação de subleito de solo predominantemente arenoso. Af_11/2019 |  | m² | 8.4 | 0.83 | 1 | 8.4 | SINAPI sem Desoneração | 38-Serviços ( 20.7 ) | 38-Serviços ( 20.7 ) | 38-Serviços ( 20.7 ) | 01/07/2021
06.02 IUP30069 | Base para pavimentação com brita corrida, inclusive compactação |  | m³ | 8.21 | 85.42 | 103.1 | 846.45 | AGESUL DEIURB sem Desoneração | 38-Serviços ( 20.7 ) | 38-Serviços ( 20.7 ) | 38-Serviços ( 20.7 ) | 01/07/2021
06.03 95875 | Transporte com caminhão basculante de 10 m³, em via urbana pavimentada, dmt até 30 km (unidade: m3xkm). Af_07/2020 |  | m³.km | 61.575 | 1.71 | 2.06 | 126.84 | SINAPI sem Desoneração | 38-Serviços ( 20.7 ) | 38-Serviços ( 20.7 ) | 38-Serviços ( 20.7 ) | 01/07/2021
06.04 IUP30075 | Execução de imprimação com emulsão asfáltica a base d'água. |  | m² | 54.73 | 5.49 | 6.62 | 362.31 | AGESUL DEIURB sem Desoneração | 38-Serviços ( 20.7 ) | 38-Serviços ( 20.7 ) | 38-Serviços ( 20.7 ) | 01/07/2021
06.05 102330 | TRANSPORTE COM CAMINHÃO TANQUE DE TRANSPORTE DE MATERIAL ASFÁLTICO DE 30000 L, EM VIA URBANA PAVIMENTADA, DMT ATÉ 30KM (UNIDADE: TXKM). AF_07/2020 |  | t.km | 2.1 | 1.06 | 1.27 | 2.66 | SINAPI sem Desoneração | 38-Serviços ( 20.7 ) | 38-Serviços ( 20.7 ) | 38-Serviços ( 20.7 ) | 01/07/2021
06.06 102331 | TRANSPORTE COM CAMINHÃO TANQUE DE TRANSPORTE DE MATERIAL ASFÁLTICO DE 30000 L, EM VIA URBANA PAVIMENTADA, ADICIONAL PARA DMT EXCEDENTE A 30 KM (UNIDADE: TXKM). AF_07/2020 |  | t.km | 2.73 | 0.42 | 0.5 | 1.36 | SINAPI sem Desoneração | 38-Serviços ( 20.7 ) | 38-Serviços ( 20.7 ) | 38-Serviços ( 20.7 ) | 01/07/2021
06.07 IUP30078 | CBUQ - aplicação manual em fechamento de vala e remendos. Incluindo fornecimento dos materiais e compactação com rolo tandem compacto. Exclusive transporte. |  | m³ | 1.64 | 1225.5 | 1479.17 | 2425.83 | AGESUL DEIURB sem Desoneração | 38-Serviços ( 20.7 ) | 38-Serviços ( 20.7 ) | 38-Serviços ( 20.7 ) | 01/07/2021
06.08 95875 | Transporte com caminhão basculante de 10 m³, em via urbana pavimentada, dmt até 30 km (unidade: m3xkm). Af_07/2020 |  | m³.km | 49.2 | 1.71 | 2.06 | 101.35 | SINAPI sem Desoneração | 38-Serviços ( 20.7 ) | 38-Serviços ( 20.7 ) | 38-Serviços ( 20.7 ) | 01/07/2021
| Total - MICRODRENAGEM - FECHAMENTO DE VALA | [5 empty] | 3875.2
07 | IMPLANTAÇÃO ASFÁLTICA
07.01 | IMPLANTAÇÃO ASFÁLTICA - TERRAPLENAGEM
07.01.01 IUP10002 | Preparo do sub-leito, escavação e carga, exclusive transporte |  | m³ | 32.82 | 4.44 | 5.35 | 175.58 | AGESUL DEIURB sem Desoneração | 38-Serviços ( 20.7 ) | 38-Serviços ( 20.7 ) | 38-Serviços ( 20.7 ) | 01/07/2021
07.01.02 IUD20014 | Bota-fora, carga, transporte e descarga, DMT até 10 km, exclusive espalhamento, em caminhão 6m3 |  | m³ | 42.666 | 19.03 | 22.96 | 979.61 | AGESUL DEIURB sem Desoneração | 38-Serviços ( 20.7 ) | 38-Serviços ( 20.7 ) | 38-Serviços ( 20.7 ) | 01/07/2021
07.01.03 100574 | Espalhamento de material com trator de esteiras. Af_11/2019 |  | m³ | 42.666 | 1.08 | 1.3 | 55.46 | SINAPI sem Desoneração | 38-Serviços ( 20.7 ) | 38-Serviços ( 20.7 ) | 38-Serviços ( 20.7 ) | 01/07/2021
07.02 | IMPLANTAÇÃO ASFÁLTICA -PAVIMENTAÇÃO
07.02.01 100577 | Regularização e compactação de subleito de solo predominantemente arenoso. Af_11/2019 |  | m² | 118.64 | 0.83 | 1 | 118.64 | SINAPI sem Desoneração | 38-Serviços ( 20.7 ) | 38-Serviços ( 20.7 ) | 38-Serviços ( 20.7 ) | 01/07/2021
07.02.02 IUP30069 | Base para pavimentação com brita corrida, inclusive compactação |  | m³ | 17.592 | 85.42 | 103.1 | 1813.73 | AGESUL DEIURB sem Desoneração | 38-Serviços ( 20.7 ) | 38-Serviços ( 20.7 ) | 38-Serviços ( 20.7 ) | 01/07/2021
07.02.03 95875 | Transporte com caminhão basculante de 10 m³, em via urbana pavimentada, dmt até 30 km (unidade: m3xkm). Af_07/2020 |  | m³.km | 686.07 | 1.71 | 2.06 | 1413.3 | SINAPI sem Desoneração | 38-Serviços ( 20.7 ) | 38-Serviços ( 20.7 ) | 38-Serviços ( 20.7 ) | 01/07/2021
07.02.04 IUP30075 | Execução de imprimação com emulsão asfáltica a base d'água. |  | m² | 104.365 | 5.49 | 6.62 | 690.89 | AGESUL DEIURB sem Desoneração | 38-Serviços ( 20.7 ) | 38-Serviços ( 20.7 ) | 38-Serviços ( 20.7 ) | 01/07/2021
07.02.05 102330 | TRANSPORTE COM CAMINHÃO TANQUE DE TRANSPORTE DE MATERIAL ASFÁLTICO DE 30000 L, EM VIA URBANA PAVIMENTADA, DMT ATÉ 30KM (UNIDADE: TXKM). AF_07/2020 |  | t.km | 4.05 | 1.06 | 1.27 | 5.14 | SINAPI sem Desoneração | 38-Serviços ( 20.7 ) | 38-Serviços ( 20.7 ) | 38-Serviços ( 20.7 ) | 01/07/2021
07.02.06 102331 | TRANSPORTE COM CAMINHÃO TANQUE DE TRANSPORTE DE MATERIAL ASFÁLTICO DE 30000 L, EM VIA URBANA PAVIMENTADA, ADICIONAL PARA DMT EXCEDENTE A 30 KM (UNIDADE: TXKM). AF_07/2020 |  | t.km | 5.265 | 0.42 | 0.5 | 2.63 | SINAPI sem Desoneração | 38-Serviços ( 20.7 ) | 38-Serviços ( 20.7 ) | 38-Serviços ( 20.7 ) | 01/07/2021
07.02.07 95995 | Execução de pavimento com aplicação de concreto asfáltico, camada de rolamento - exclusive carga e transporte. Af_11/2019 |  | m³ | 3.13 | 1246.08 | 1504.01 | 4707.55 | SINAPI sem Desoneração | 38-Serviços ( 20.7 ) | 38-Serviços ( 20.7 ) | 38-Serviços ( 20.7 ) | 01/07/2021
07.02.08 95875 | Transporte com caminhão basculante de 10 m³, em via urbana pavimentada, dmt até 30 km (unidade: m3xkm). Af_07/2020 |  | m³.km | 93.9 | 1.71 | 2.06 | 193.43 | SINAPI sem Desoneração | 38-Serviços ( 20.7 ) | 38-Serviços ( 20.7 ) | 38-Serviços ( 20.7 ) | 01/07/2021
| Total - IMPLANTAÇÃO ASFÁLTICA | [5 empty] | 10155.96
08 | SERVIÇOS COMPLEMENTARES
08.01 IUP30001 | Meio-fio com sarjeta, concreto fck=15 MPa, seção 615 cm², moldado no local, inclusive escavação e pintura a cal em uma demão |  | m | 20 | 38.41 | 46.36 | 927.2 | AGESUL DEIURB sem Desoneração | 38-Serviços ( 20.7 ) | 38-Serviços ( 20.7 ) | 38-Serviços ( 20.7 ) | 01/07/2021
08.02 IUP30003 | Tento (acabamento de limpa-rodas), concreto fck = 15 MPa, seção 330 cm², moldado no local, inclusive escavação |  | m | 10.5 | 22.59 | 27.26 | 286.23 | AGESUL DEIURB sem Desoneração | 38-Serviços ( 20.7 ) | 38-Serviços ( 20.7 ) | 38-Serviços ( 20.7 ) | 01/07/2021
08.03 95875 | Transporte com caminhão basculante de 10 m³, em via urbana pavimentada, dmt até 30 km (unidade: m3xkm). Af_07/2020 |  | m³.km | 27.24 | 1.71 | 2.06 | 56.11 | SINAPI sem Desoneração | 38-Serviços ( 20.7 ) | 38-Serviços ( 20.7 ) | 38-Serviços ( 20.7 ) | 01/07/2021
| Total - SERVIÇOS COMPLEMENTARES | [5 empty] | 1269.54
09 | ADMINISTRAÇÃO LOCAL DO CANTEIRO DA OBRA
09.01 90778 | Engenheiro Civil de obra pleno com encargos complementares |  | h | 35 | 105.12 | 126.87 | 4440.45 | SINAPI sem Desoneração | 38-Serviços ( 20.7 ) | 38-Serviços ( 20.7 ) | 38-Serviços ( 20.7 ) | 01/07/2021
09.02 90780 | Mestre de obras com encargos complementares |  | h | 100 | 29.4 | 35.48 | 3548 | SINAPI sem Desoneração | 38-Serviços ( 20.7 ) | 38-Serviços ( 20.7 ) | 38-Serviços ( 20.7 ) | 01/07/2021
09.03 90781 | Topografo com encargos complementares |  | h | 25 | 21.76 | 26.26 | 656.5 | SINAPI sem Desoneração | 38-Serviços ( 20.7 ) | 38-Serviços ( 20.7 ) | 38-Serviços ( 20.7 ) | 01/07/2021
09.04 88253 | Auxiliar de Topógrafo com encargos complementares |  | h | 25 | 9.58 | 11.56 | 289 | SINAPI sem Desoneração | 38-Serviços ( 20.7 ) | 38-Serviços ( 20.7 ) | 38-Serviços ( 20.7 ) | 01/07/2021
09.05 88321 | Técnico de laboratório com encargos complementares |  | h | 25 | 31.86 | 38.45 | 961.25 | SINAPI sem Desoneração | 38-Serviços ( 20.7 ) | 38-Serviços ( 20.7 ) | 38-Serviços ( 20.7 ) | 01/07/2021
09.06 88249 | Auxiliar de laboratório com encargos complementares |  | h | 25 | 25.72 | 31.04 | 776 | SINAPI sem Desoneração | 38-Serviços ( 20.7 ) | 38-Serviços ( 20.7 ) | 38-Serviços ( 20.7 ) | 01/07/2021
| Total - ADMINISTRAÇÃO LOCAL DO CANTEIRO DA OBRA | [5 empty] | 10671.2
|  | Total Geral |  |  |  |  | 228280.06

## Composições Principais
GOVERNO DO ESTADO DE MATO GROSSO DO SUL
SECRETARIA DE ESTADO DE INFRAESTRUTURA - SEINFRA
AGÊNCIA ESTADUAL DE GESTÃO DE EMPREENDIMENTOS - AGESUL
Composições de Custos Unitários - Principais
Objeto: | OBRA DE INFRAESTRUTURA URBANA MELHORAMENTO DO SISTEMA DE CAPTAÇÃO DE ÁGUAS PLUVIAS NO BAIRRO SÃO BENTO, ACESSO AO FRIGORÍFICO, NO MUNICÍPIO DE SIDROLÂNDIA/MS
Município: | Sidrolândia/MS
Local: | Rua Tiradentes, BAIRRO SÃO BENTO
IUS0001 - Placa de obra em chapa de aço galvanizado (REF 74209/001 descontinuado em 01/01/2020) ( m² )
Sistema: AGESUL DEIURB sem Desoneração - 01/07/2021
Utilizado no(s) item(ns) 01.01
Código | Descrição | Unidade | Quantidade | Utilização Operativa | Utilização Improdutiva | Valor Operativo | Valor Improdutivo | Valor Item
4813 | PLACA DE OBRA (PARA CONSTRUCAO CIVIL) EM CHAPA GALVANIZADA *N. 22*, ADESIVADA, DE *2,0 X 1,125* M | m² | 1 | 1 | 0 | 225 | 0 | 225
4491 | Pontalete *7,5 x 7,5* cm em pinus, mista ou equivalente da regiao - bruta | m | 4 | 1 | 0 | 5.93 | 0 | 23.72
5075 | Prego de aço polido com cabeça 18 x 30 (2 3/4 x 10) | kg | 0.11 | 1 | 0 | 21.09 | 0 | 2.31
4417 | Sarrafo nao aparelhado *2,5 x 7* cm, em macaranduba, angelim ou equivalente da regiao - bruta | m | 1 | 1 | 0 | 5.34 | 0 | 5.34
88262 | Carpinteiro de formas com encargos complementares | h | 1 | 1 | 0 | 21.08 | 0 | 21.08
94962 | Concreto magro para lastro, traço 1:4,5:4,5 (em massa seca de cimento/ areia média/ brita 1) - preparo mecânico com betoneira 400 l. Af_05/2021 | m³ | 0.01 | 1 | 0 | 309.07 | 0 | 3.09
88316 | Servente com encargos complementares | h | 2 | 1 | 0 | 17.14 | 0 | 34.28
314.82
IUSP00001 - Barracão para depósito em tábuas de madeira, cobertura em fibrocimento 4mm, incluso piso argamassa traço 1:6 (cimento e areia) ( m² )
Sistema: AGESUL DEIURB sem Desoneração - 01/07/2021
Utilizado no(s) item(ns) 01.02
Código | Descrição | Unidade | Quantidade | Utilização Operativa | Utilização Improdutiva | Valor Operativo | Valor Improdutivo | Valor Item
367 | Areia grossa - posto jazida/fornecedor (retirado na jazida, sem transporte) | m³ | 0.02 | 1 | 0 | 45 | 0 | 0.9
1379 | Cimento Portland composto CP II-32 | kg | 3.62 | 1 | 0 | 0.75 | 0 | 2.71
11467 | Fechadura de sobrepor tipo caixao, em ferro com acabamento resinado, sem macaneta, sem cilindro, incluindo chave tipo simples | un | 0.11 | 1 | 0 | 13.85 | 0 | 1.52
2745 | Pontalete roliço sem tratamento, d = 8 a 11 cm, h = 3 m, em eucalipto ou equivalente da regiao - bruta (para escoramento) | m | 4.5 | 1 | 0 | 4.41 | 0 | 19.84
5061 | Prego de aço polido com cabeça 18 x 27 (2 1/2 x 10) | kg | 0.5 | 1 | 0 | 20.73 | 0 | 10.36
4408 | Ripa nao aparelhada, *1,5 x 5* cm, em macaranduba, angelim ou equivalente da regiao - bruta | m | 5 | 1 | 0 | 1.87 | 0 | 9.35
6189 | Tabua nao aparelhada *2,5 x 30* cm, em macaranduba, angelim ou equivalente da regiao - bruta | m | 8 | 1 | 0 | 20.25 | 0 | 162
7213 | Telha de fibrocimento ondulada E = 4 mm, de 2,44 x 0,50 m (sem amianto) | m² | 1.2 | 1 | 0 | 14.35 | 0 | 17.22
88262 | Carpinteiro de formas com encargos complementares | h | 6 | 1 | 0 | 21.08 | 0 | 126.48
100709 | Dobradiça em aço/ferro, 3" x 21/2", e=1,9 a 2mm, sen anel, cromado ou zincado, tampa bola, com parafusos. Af_12/2019 | un | 0.33 | 1 | 0 | 34.16 | 0 | 11.27
93358 | Escavação manual de vala com profundidade menor ou igual a 1,30 m. Af_02/2021 | m³ | 0.06 | 1 | 0 | 67.8 | 0 | 4.06
88309 | Pedreiro com encargos complementares | h | 0.8 | 1 | 0 | 21.29 | 0 | 17.03
88316 | Servente com encargos complementares | h | 8 | 1 | 0 | 17.14 | 0 | 137.12
519.86
IUI00003 - Sinalização de advertência de obra com placa (fundo laranja) sobre cavalete, conforme ABNT-NBR-7678 ( un )
Sistema: AGESUL DEIURB sem Desoneração - 01/07/2021
Utilizado no(s) item(ns) 01.03
Código | Descrição | Unidade | Quantidade | Utilização Operativa | Utilização Improdutiva | Valor Operativo | Valor Improdutivo | Valor Item
4433 | Caibro nao aparelhado *7,5 x 7,5* cm, em macaranduba, angelim ou equivalente da regiao - bruta | m | 1 | 1 | 0 | 19.2 | 0 | 19.2
4813 | PLACA DE OBRA (PARA CONSTRUCAO CIVIL) EM CHAPA GALVANIZADA *N. 22*, ADESIVADA, DE *2,0 X 1,125* M | m² | 1 | 1 | 0 | 225 | 0 | 225
73467 | Caminhão toco, PBT 14.300 kg, carga útil máx. 9.710 kg, dist. entre eixos 3,56 m, potência 185 CV, inclusive carroceria fixa aberta de madeira p/ transporte geral de carga seca, dimen. aprox. 2,50 x 6,50 x 0,50 m - chp diurno. af_06/2014 | chp | 0.01 | 1 | 0 | 122.04 | 0 | 1.22
88262 | Carpinteiro de formas com encargos complementares | h | 1 | 1 | 0 | 21.08 | 0 | 21.08
88316 | Servente com encargos complementares | h | 1.5 | 1 | 0 | 17.14 | 0 | 25.71
292.21
IUSP0002 - Sinalização de transito - noturna (REF SINAPI 74221/001 - desc em abril de 2020) ( m )
Sistema: AGESUL DEIURB sem Desoneração - 01/07/2021
Utilizado no(s) item(ns) 01.04
Código | Descrição | Unidade | Quantidade | Utilização Operativa | Utilização Improdutiva | Valor Operativo | Valor Improdutivo | Valor Item
4815 | Balde vermelho para sinalização de vias | un | 0.009 | 1 | 0 | 5.39 | 0 | 0.04
2705 | Energia elétrica até 2000 KWh industrial, sem demanda | kW/h | 0.24 | 1 | 0 | 0.87 | 0 | 0.2
939 | Fio de cobre, solido, classe 1, isolação em pvc/a, antichama bwf-b, 450/750v, seção nominal 2,5 mm2 | m | 0.3 | 1 | 0 | 2.44 | 0 | 0.73
38191 | Lâmpada fluorescente compacta 2U branca 15 W, base E27 (127/220 V) | un | 0.009 | 1 | 0 | 8.36 | 0 | 0.07
12294 | Soquete de porcelana base E27, para uso ao tempo, para lâmpadas | un | 0.009 | 1 | 0 | 8.83 | 0 | 0.07
88264 | Eletricista com encargos complementares | h | 0.05 | 1 | 0 | 23.72 | 0 | 1.18
88316 | Servente com encargos complementares | h | 0.05 | 1 | 0 | 17.14 | 0 | 0.85
3.14
IUC10027 - Isolamento de obra com tela plástica laranja, altura 1,20m, malha retangular e estrutura de madeira pontaleteada. ( m² )
Sistema: AGESUL DEIURB sem Desoneração - 01/07/2021
Utilizado no(s) item(ns) 01.05
Código | Descrição | Unidade | Quantidade | Utilização Operativa | Utilização Improdutiva | Valor Operativo | Valor Improdutivo | Valor Item
4491 | Pontalete *7,5 x 7,5* cm em pinus, mista ou equivalente da regiao - bruta | m | 0.06 | 1 | 0 | 5.93 | 0 | 0.35
5061 | Prego de aço polido com cabeça 18 x 27 (2 1/2 x 10) | kg | 0.01 | 1 | 0 | 20.73 | 0 | 0.2
4509 | Sarrafo *2,5 x 10* cm em pinus, mista ou equivalente da regiao - bruta | m | 0.2 | 1 | 0 | 3 | 0 | 0.6
37524 | Tela plástica laranja, tipo tapume para sinalização, malha retangular, rolo 1.20 x 50 m (LxC) | m | 1.1 | 1 | 0 | 2.4 | 0 | 2.64
88239 | Ajudante de Carpinteiro com encargos complementares | h | 0.53 | 1 | 0 | 17.75 | 0 | 9.4
88262 | Carpinteiro de formas com encargos complementares | h | 0.44 | 1 | 0 | 21.08 | 0 | 9.27
22.46
IUC10026 - Demolição de concreto simples (Ref. Sinapi 73616) ( m³ )
Sistema: AGESUL DEIURB sem Desoneração - 01/07/2021
Utilizado no(s) item(ns) 02.01
Código | Descrição | Unidade | Quantidade | Utilização Operativa | Utilização Improdutiva | Valor Operativo | Valor Improdutivo | Valor Item
88309 | Pedreiro com encargos complementares | h | 1.3 | 1 | 0 | 21.29 | 0 | 27.67
88316 | Servente com encargos complementares | h | 13 | 1 | 0 | 17.14 | 0 | 222.82
250.49
IUP30005 - Demolição de pavimento asfáltico com emprego de retro-escavadeira e serra de disco, exclusive bota-fora do material ( m³ )
Sistema: AGESUL DEIURB sem Desoneração - 01/07/2021
Utilizado no(s) item(ns) 02.02
Código | Descrição | Unidade | Quantidade | Utilização Operativa | Utilização Improdutiva | Valor Operativo | Valor Improdutivo | Valor Item
13887 | Disco de corte diamantado segmentado para concreto, diâmetro de 350 mm, furo de 1" (14 x 1") | un | 0.0004 | 1 | 0 | 429.47 | 0 | 0.17
91283 | Cortadora de piso com motor 4 tempos a gasolina, potência de 13 HP, com disco de corte diamantado segmentado para concreto, diâmetro de 350 mm, furo de 1" (14 x 1") - chp diurno. af_08/2015 | chp | 0.56 | 1 | 0 | 21.47 | 0 | 12.02
5681 | Retroescavadeira sobre rodas com carregadeira, tração 4x2, potência líq. 79 hp, caçamba carreg. Cap. Mín. 1 m3, caçamba retro cap. 0,20 m3, peso operacional mín. 6.570 kg, profundidade escavação máx. 4,37 m - chi diurno. Af_06/2014 | chi | 0.075 | 1 | 0 | 44.45 | 0 | 3.33
5680 | Retroescavadeira sobre rodas com carregadeira, tração 4x2, potência líq. 79 hp, caçamba carreg. Cap. Mín. 1 m3, caçamba retro cap. 0,20 m3, peso operacional mín. 6.570 kg, profundidade escavação máx. 4,37 m - chp diurno. Af_06/2014 | chp | 0.008333 | 1 | 0 | 104.6 | 0 | 0.87
88316 | Servente com encargos complementares | h | 0.33333 | 1 | 0 | 17.14 | 0 | 5.71
22.1
IUD20006 - BLSC - Boca-de-lobo simples, em concreto simples fck 20 MPa, incluindo forma, escavação, calçamento ao redor e grelha em FoFo tipo pesada, conforme projeto ( un )
Sistema: AGESUL DEIURB sem Desoneração - 01/07/2021
Utilizado no(s) item(ns) 04.05
Código | Descrição | Unidade | Quantidade | Utilização Operativa | Utilização Improdutiva | Valor Operativo | Valor Improdutivo | Valor Item
IUD003 | Grelha em FoFo, articulada, 1,0m x 0,45m, fornecimento. | un | 1 | 1 | 0 | 650 | 0 | 650
92917 | Armação de estruturas de concreto armado, exceto vigas, pilares, lajes e fundações, utilizando aço ca-50 de 8,0 mm - montagem. Af_12/2015 | kg | 4.5 | 1 | 0 | 17.56 | 0 | 79.02
92915 | Armação de estruturas de concreto armado, exceto vigas, pilares, lajes e fundações, utilizando aço ca-60 de 5,0 mm - montagem. Af_12/2015 | kg | 0.92 | 1 | 0 | 18.75 | 0 | 17.25
94964 | Concreto fck = 20mpa, traço 1:2,7:3 (em massa seca de cimento/ areia média/ brita 1) - preparo mecânico com betoneira 400 l. Af_05/2021 | m³ | 0.729 | 1 | 0 | 394.6 | 0 | 287.66
IUD20080 | Escavação manual em solo-prof. até 1,50 m | m³ | 0.95 | 1 | 0 | 34.28 | 0 | 32.56
5928 | Guindauto hidráulico, capacidade máxima de carga 6200 kg, momento máximo de carga 11,7 tm, alcance máximo horizontal 9,70 m, inclusive caminhão toco PBT 16.000 kg, potência de 189 CV - chp diurno. af_06/2014 | chp | 0.1 | 1 | 0 | 185.32 | 0 | 18.53
92873 | Lançamento com uso de baldes, adensamento e acabamento de concreto em estruturas. af_12/2015 | m³ | 0.729 | 1 | 0 | 174.82 | 0 | 127.44
92431 | Montagem e desmontagem de fôrma de pilares retangulares e estruturas similares, pé-direito simples, em chapa de madeira compensada plastificada, 10 utilizações. Af_09/2020 | m² | 3.62 | 1 | 0 | 44.95 | 0 | 162.71
IUP30002 | Recorte mecânico de pavimento asfáltico ou piso de concreto, com serra de disco diamantado para piso/asfalto | m | 3.31 | 1 | 0 | 4.05 | 0 | 13.4
IUD20075 | Regularização manual e compactação mecânica de terreno | m² | 2.06 | 1 | 0 | 5.68 | 0 | 11.7
1400.27
IUD20007 - BLDC - Boca-de-lobo dupla, em concreto simples fck 20 MPa, incluindo forma, escavação, calçamento ao redor e grelhas em FoFo tipo pesada, conforme projeto ( un )
Sistema: AGESUL DEIURB sem Desoneração - 01/07/2021
Utilizado no(s) item(ns) 04.06
Código | Descrição | Unidade | Quantidade | Utilização Operativa | Utilização Improdutiva | Valor Operativo | Valor Improdutivo | Valor Item
IUD003 | Grelha em FoFo, articulada, 1,0m x 0,45m, fornecimento. | un | 2 | 1 | 0 | 650 | 0 | 1300
92917 | Armação de estruturas de concreto armado, exceto vigas, pilares, lajes e fundações, utilizando aço ca-50 de 8,0 mm - montagem. Af_12/2015 | kg | 8.59 | 1 | 0 | 17.56 | 0 | 150.84
92915 | Armação de estruturas de concreto armado, exceto vigas, pilares, lajes e fundações, utilizando aço ca-60 de 5,0 mm - montagem. Af_12/2015 | kg | 2.53 | 1 | 0 | 18.75 | 0 | 47.43
94964 | Concreto fck = 20mpa, traço 1:2,7:3 (em massa seca de cimento/ areia média/ brita 1) - preparo mecânico com betoneira 400 l. Af_05/2021 | m³ | 1.27 | 1 | 0 | 394.6 | 0 | 501.14
IUD20080 | Escavação manual em solo-prof. até 1,50 m | m³ | 1.91 | 1 | 0 | 34.28 | 0 | 65.47
5928 | Guindauto hidráulico, capacidade máxima de carga 6200 kg, momento máximo de carga 11,7 tm, alcance máximo horizontal 9,70 m, inclusive caminhão toco PBT 16.000 kg, potência de 189 CV - chp diurno. af_06/2014 | chp | 0.1 | 1 | 0 | 185.32 | 0 | 18.53
92873 | Lançamento com uso de baldes, adensamento e acabamento de concreto em estruturas. af_12/2015 | m³ | 1.27 | 1 | 0 | 174.82 | 0 | 222.02
92431 | Montagem e desmontagem de fôrma de pilares retangulares e estruturas similares, pé-direito simples, em chapa de madeira compensada plastificada, 10 utilizações. Af_09/2020 | m² | 6.36 | 1 | 0 | 44.95 | 0 | 285.88
IUP30002 | Recorte mecânico de pavimento asfáltico ou piso de concreto, com serra de disco diamantado para piso/asfalto | m | 4.51 | 1 | 0 | 4.05 | 0 | 18.26
IUD20075 | Regularização manual e compactação mecânica de terreno | m² | 3.02 | 1 | 0 | 5.68 | 0 | 17.15
2626.72
IUD20008 - BLTC - Boca-de-lobo tripla, em concreto simples fck 20 MPa, incluindo forma, escavação, calçamento ao redor e grelhas em f°f° tipo pesada, conforme projeto ( un )
Sistema: AGESUL DEIURB sem Desoneração - 01/07/2021
Utilizado no(s) item(ns) 04.07
Código | Descrição | Unidade | Quantidade | Utilização Operativa | Utilização Improdutiva | Valor Operativo | Valor Improdutivo | Valor Item
IUD003 | Grelha em FoFo, articulada, 1,0m x 0,45m, fornecimento. | un | 3 | 1 | 0 | 650 | 0 | 1950
92917 | Armação de estruturas de concreto armado, exceto vigas, pilares, lajes e fundações, utilizando aço ca-50 de 8,0 mm - montagem. Af_12/2015 | kg | 12.68 | 1 | 0 | 17.56 | 0 | 222.66
92915 | Armação de estruturas de concreto armado, exceto vigas, pilares, lajes e fundações, utilizando aço ca-60 de 5,0 mm - montagem. Af_12/2015 | kg | 4.23 | 1 | 0 | 18.75 | 0 | 79.31
94964 | Concreto fck = 20mpa, traço 1:2,7:3 (em massa seca de cimento/ areia média/ brita 1) - preparo mecânico com betoneira 400 l. Af_05/2021 | m³ | 1.815 | 1 | 0 | 394.6 | 0 | 716.19
IUD20080 | Escavação manual em solo-prof. até 1,50 m | m³ | 2.86 | 1 | 0 | 34.28 | 0 | 98.04
5928 | Guindauto hidráulico, capacidade máxima de carga 6200 kg, momento máximo de carga 11,7 tm, alcance máximo horizontal 9,70 m, inclusive caminhão toco PBT 16.000 kg, potência de 189 CV - chp diurno. af_06/2014 | chp | 0.1 | 1 | 0 | 185.32 | 0 | 18.53
92873 | Lançamento com uso de baldes, adensamento e acabamento de concreto em estruturas. af_12/2015 | m³ | 1.815 | 1 | 0 | 174.82 | 0 | 317.29
92431 | Montagem e desmontagem de fôrma de pilares retangulares e estruturas similares, pé-direito simples, em chapa de madeira compensada plastificada, 10 utilizações. Af_09/2020 | m² | 9.1 | 1 | 0 | 44.95 | 0 | 409.04
IUP30002 | Recorte mecânico de pavimento asfáltico ou piso de concreto, com serra de disco diamantado para piso/asfalto | m | 5.71 | 1 | 0 | 4.05 | 0 | 23.12
IUD20075 | Regularização manual e compactação mecânica de terreno | m² | 3.98 | 1 | 0 | 5.68 | 0 | 22.6
3856.78
IUD30170 - Boca de Dragão para Rua padrão (7,60x1,52)m ( un )
Sistema: AGESUL DEIURB sem Desoneração - 01/07/2021
Utilizado no(s) item(ns) 05.01.01
Código | Descrição | Unidade | Quantidade | Utilização Operativa | Utilização Improdutiva | Valor Operativo | Valor Improdutivo | Valor Item
92919 | Armação de estruturas de concreto armado, exceto vigas, pilares, lajes e fundações, utilizando aço ca-50 de 10,0 mm - montagem. Af_12/2015 | kg | 51.079 | 1 | 0 | 15.88 | 0 | 811.13
92916 | Armação de estruturas de concreto armado, exceto vigas, pilares, lajes e fundações, utilizando aço ca-50 de 6,3 mm - montagem. Af_12/2015 | kg | 29.304 | 1 | 0 | 18.28 | 0 | 535.67
92917 | Armação de estruturas de concreto armado, exceto vigas, pilares, lajes e fundações, utilizando aço ca-50 de 8,0 mm - montagem. Af_12/2015 | kg | 172 | 1 | 0 | 17.56 | 0 | 3020.32
IUC10041 | Armação em tela de aço soldada nervurada Q-138, aço CA-60, 4,2mm, malha 10x10cm. Ref. cod. Sinapi 73994/001. | kg | 212.899 | 1 | 0 | 31.03 | 0 | 6606.25
100974 | Carga, manobra e descarga de solos e materiais granulares em caminhão basculante 10 m³ - carga com pá carregadeira (caçamba de 1,7 a 2,8 m³ / 128 hp) e descarga livre (unidade: m3). Af_07/2020 | m³ | 17.89 | 1 | 0 | 6.07 | 0 | 108.59
94964 | Concreto fck = 20mpa, traço 1:2,7:3 (em massa seca de cimento/ areia média/ brita 1) - preparo mecânico com betoneira 400 l. Af_05/2021 | m³ | 8.095 | 1 | 0 | 394.6 | 0 | 3194.28
90105 | Escavação mecanizada de vala com profundidade até 1,5 m (média entre montante e jusante/uma composição por trecho) com retroescavadeira (capacidade da caçamba da retro: 0,26 m3 / potência: 88 hp), largura menor que 0,8 m, em solo de 1a categoria, locaiscom baixo nível de interferência. Af_02/2021 | m³ | 11.172 | 1 | 0 | 6.72 | 0 | 75.07
90107 | Escavação mecanizada de vala com profundidade maior que 1,5 m até 3,0 m (média entre montante e jusante/uma composição por trecho) com retroescavadeira (capacidade da caçamba da retro: 0,26 m3 / potência: 88 hp), largura menor que 0,8 m, em solo de1a categoria, locais com baixo nível de interferência. Af_02/2021 | m³ | 34.79 | 1 | 0 | 5.64 | 0 | 196.21
92267 | Fabricação de fôrma para lajes, em chapa de madeira compensada resinada, e = 17 mm. Af_09/2020 | m² | 92.381 | 1 | 0 | 42.24 | 0 | 3902.17
IUC10054 | Fornecimento de perfil simples "I" ou "H" até 8" inclusive perdas. Ref. Cód Sinapi 83513. | kg | 1193.872 | 1 | 0 | 12.39 | 0 | 14792.07
92873 | Lançamento com uso de baldes, adensamento e acabamento de concreto em estruturas. af_12/2015 | m³ | 8.095 | 1 | 0 | 174.82 | 0 | 1415.16
96620 | Lastro de concreto magro, aplicado em pisos, lajes sobre solo ou radiers. Af_08/2017 | m³ | 1.782 | 1 | 0 | 487.21 | 0 | 868.2
101617 | Preparo de fundo de vala com largura maior ou igual a 1,5 m e menor que 2,5 m (acerto do solo natural). Af_08/2020 | m² | 25.52 | 1 | 0 | 2.44 | 0 | 62.26
93367 | Reaterro mecanizado de vala com escavadeira hidráulica (capacidade da caçamba: 0,8 m³ / potência: 111 HP), largura de 1,5 a 2,5 m, profundidade até 1,5 m, com solo de 1ª categoria em locais com baixo nível de interferência. Af_04/2016 | m³ | 17.463 | 1 | 0 | 16.57 | 0 | 289.36
95875 | Transporte com caminhão basculante de 10 m³, em via urbana pavimentada, dmt até 30 km (unidade: m3xkm). Af_07/2020 | m³.km | 123.855 | 1 | 0 | 1.71 | 0 | 211.79
36088.53
IUC10041 - Armação em tela de aço soldada nervurada Q-138, aço CA-60, 4,2mm, malha 10x10cm. Ref. cod. Sinapi 73994/001. ( kg )
Sistema: AGESUL DEIURB sem Desoneração - 01/07/2021
Utilizado no(s) item(ns) 05.02.12
Código | Descrição | Unidade | Quantidade | Utilização Operativa | Utilização Improdutiva | Valor Operativo | Valor Improdutivo | Valor Item
345 | Arame galvanizado 18 bwg, d = 1,24mm (0,009 kg/m) | kg | 0.0103 | 1 | 0 | 32.69 | 0 | 0.33
7155 | Tela de aço soldada nervurada, ca-60, q-138, (2,20 kg/m2), diâmetro do fio = 4,2 mm, largura = 2,45 m, espaçamento da malha = 10 x 10 cm | m² | 1.03 | 1 | 0 | 28.74 | 0 | 29.6
88245 | Armador com encargos complementares | h | 0.02 | 1 | 0 | 21.18 | 0 | 0.42
88316 | Servente com encargos complementares | h | 0.04 | 1 | 0 | 17.14 | 0 | 0.68
31.03
IUC10054 - Fornecimento de perfil simples "I" ou "H" até 8" inclusive perdas. Ref. Cód Sinapi 83513. ( kg )
Sistema: AGESUL DEIURB sem Desoneração - 01/07/2021
Utilizado no(s) item(ns) 05.02.13 / 05.03.12
Código | Descrição | Unidade | Quantidade | Utilização Operativa | Utilização Improdutiva | Valor Operativo | Valor Improdutivo | Valor Item
1 | Acetileno (recarga para cilindro de conjunto oxicorte grande) | kg | 0.00085 | 1 | 0 | 45 | 0 | 0.03
10999 | Eletrodo revestido AWS - E6013, diâmetro igual a 4,00 mm | kg | 0.035 | 1 | 0 | 21.59 | 0 | 0.75
2 | Oxigênio, recarga para cilindro de conjunto oxicorte grande | m³ | 0.0075 | 1 | 0 | 9.86 | 0 | 0.07
4766 | Perfil "i" de aço laminado, abas inclinadas, "i" 152 x 22 | kg | 1.05 | 1 | 0 | 10.3 | 0 | 10.81
88243 | Ajudante especializado com encargos complementares | h | 0.0115 | 1 | 0 | 20.56 | 0 | 0.23
88317 | Soldador com encargos complementares | h | 0.023 | 1 | 0 | 21.86 | 0 | 0.5
12.39
IUP30069 - Base para pavimentação com brita corrida, inclusive compactação ( m³ )
Sistema: AGESUL DEIURB sem Desoneração - 01/07/2021
Utilizado no(s) item(ns) 06.02 / 07.02.02
Código | Descrição | Unidade | Quantidade | Utilização Operativa | Utilização Improdutiva | Valor Operativo | Valor Improdutivo | Valor Item
4748 | Pedra britada ou bica corrida, não classificada (posto pedreira/fornecedor, sem frete) | m³ | 1.3 | 1 | 0 | 57.33 | 0 | 74.52
96035 | Caminhão basculante 10 m3, trucado, potência 230 cv, inclusive caçamba metálica, com distribuidor de agregados acoplado - chp diurno. Af_02/2017 | chp | 0.0125 | 1 | 0 | 198.48 | 0 | 2.48
6259 | Caminhão pipa 6.000 l, peso bruto total 13.000 kg, distância entre eixos 4,80 m, potência 189 cv inclusive tanque de aço para transporte de água, capacidade 6 m3 - chp diurno. Af_06/2014 | chp | 0.0125 | 1 | 0 | 182.68 | 0 | 2.28
5942 | Pá carregadeira sobre rodas, potência líquida 128 hp, capacidade da caçamba 1,7 a 2,8 m3, peso operacional 11632 kg - chi diurno. Af_06/2014 | chi | 0.0031 | 1 | 0 | 52.09 | 0 | 0.16
5940 | Pá carregadeira sobre rodas, potência líquida 128 hp, capacidade da caçamba 1,7 a 2,8 m3, peso operacional 11632 kg - chp diurno. Af_06/2014 | chp | 0.0094 | 1 | 0 | 146.65 | 0 | 1.37
6880 | Rolo compactador de pneus estático, pressão variável, potência 111 HP, peso sem/com lastro 9,5 / 26 T, largura de trabalho 1,90 m - chi diurno. af_07/2014 | chi | 0.0025 | 1 | 0 | 58.28 | 0 | 0.14
6879 | Rolo compactador de pneus estático, pressão variável, potência 111 HP, peso sem/com lastro 9,5 / 26 T, largura de trabalho 1,90 m - chp diurno. af_07/2014 | chp | 0.01 | 1 | 0 | 148.1 | 0 | 1.48
5685 | Rolo compactador vibratório de um cilindro aço liso, potência 80 HP, peso operacional máximo 8,1 T, impacto dinâmico 16,15 / 9,5 T, largura de trabalho 1,68 m - chi diurno. af_06/2014 | chi | 0.0031 | 1 | 0 | 44.93 | 0 | 0.13
5684 | Rolo compactador vibratório de um cilindro aço liso, potência 80 HP, peso operacional máximo 8,1 T, impacto dinâmico 16,15 / 9,5 T, largura de trabalho 1,68 m - chp diurno. af_06/2014 | chp | 0.0094 | 1 | 0 | 114.51 | 0 | 1.07
88316 | Servente com encargos complementares | h | 0.105 | 1 | 0 | 17.14 | 0 | 1.79
85.42
IUP30075 - Execução de imprimação com emulsão asfáltica a base d'água. ( m² )
Sistema: AGESUL DEIURB sem Desoneração - 01/07/2021
Utilizado no(s) item(ns) 06.04 / 07.02.04
Código | Descrição | Unidade | Quantidade | Utilização Operativa | Utilização Improdutiva | Valor Operativo | Valor Improdutivo | Valor Item
IUP0007 | Emulsão asfáltica a base d'água para imprimação. | t | 0.0012 | 1 | 0 | 4100 | 0 | 4.92
91486 | Espargidor de asfalto pressurizado, tanque 6 m3 com isolação térmica, aquecido com 2 maçaricos, com barra espargidora 3,60 m, montado sobre caminhão toco, pbt 14.300 kg, potência 185 cv - chi diurno. Af_08/2015 | chi | 0.001 | 1 | 0 | 44.03 | 0 | 0.04
83362 | Espargidor de asfalto pressurizado, tanque 6 m3 com isolação térmica, aquecido com 2 maçaricos, com barra espargidora 3,60 m, montado sobre caminhão toco, pbt 14.300 kg, potência 185 cv - chp diurno. Af_08/2015 | chp | 0.001 | 1 | 0 | 221.96 | 0 | 0.22
88316 | Servente com encargos complementares | h | 0.002 | 1 | 0 | 17.14 | 0 | 0.03
89036 | Trator de pneus, potência 85 CV, tração 4x4, peso com lastro de 4.675 kg - chi diurno. af_06/2014 | chi | 0.0014 | 1 | 0 | 33.75 | 0 | 0.04
89035 | Trator de pneus, potência 85 CV, tração 4x4, peso com lastro de 4.675 kg - chp diurno. af_06/2014 | chp | 0.0017 | 1 | 0 | 136.71 | 0 | 0.23
5839 | Vassoura mecânica rebocável com escova cilíndrica, largura útil de varrimento de 2,44 m - chp diurno. af_06/2014 | chp | 0.0017 | 1 | 0 | 9.11 | 0 | 0.01
5.49
IUP30078 - CBUQ - aplicação manual em fechamento de vala e remendos. Incluindo fornecimento dos materiais e compactação com rolo tandem compacto. Exclusive transporte. ( m³ )
Sistema: AGESUL DEIURB sem Desoneração - 01/07/2021
Utilizado no(s) item(ns) 06.07
Código | Descrição | Unidade | Quantidade | Utilização Operativa | Utilização Improdutiva | Valor Operativo | Valor Improdutivo | Valor Item
1518 | Concreto betuminoso usinado a quente (CBUQ) para pavimentação asfáltica, padrão DNIT, faixa C, com CAP 50/70 - aquisição posto usina | t | 2.5548 | 1 | 0 | 451.5 | 0 | 1153.49
5865 | Rolo compactador vibratório rebocável, cilindro de aço liso, potência de tração de 65 CV, peso 4,7 T, impacto dinâmico 18,3 T, largura de trabalho 1,67 m - chi diurno. af_02/2016 | chi | 0.5 | 1 | 0 | 7.15 | 0 | 3.57
5863 | Rolo compactador vibratório rebocável, cilindro de aço liso, potência de tração de 65 CV, peso 4,7 T, impacto dinâmico 18,3 T, largura de trabalho 1,67 m - chp diurno. af_02/2016 | chp | 0.5 | 1 | 0 | 15.01 | 0 | 7.5
88316 | Servente com encargos complementares | h | 3.5556 | 1 | 0 | 17.14 | 0 | 60.94
1225.5
IUP10002 - Preparo do sub-leito, escavação e carga, exclusive transporte ( m³ )
Sistema: AGESUL DEIURB sem Desoneração - 01/07/2021
Utilizado no(s) item(ns) 07.01.01
Código | Descrição | Unidade | Quantidade | Utilização Operativa | Utilização Improdutiva | Valor Operativo | Valor Improdutivo | Valor Item
5934 | Motoniveladora potência básica líquida (primeira marcha) 125 HP, peso bruto 13032 kg, largura da lâmina de 3,7 m - chi diurno. af_06/2014 | chi | 0.013571 | 1 | 0 | 67.16 | 0 | 0.91
5932 | Motoniveladora potência básica líquida (primeira marcha) 125 HP, peso bruto 13032 kg, largura da lâmina de 3,7 m - chp diurno. af_06/2014 | chp | 0.010238 | 1 | 0 | 186.24 | 0 | 1.9
5942 | Pá carregadeira sobre rodas, potência líquida 128 hp, capacidade da caçamba 1,7 a 2,8 m3, peso operacional 11632 kg - chi diurno. Af_06/2014 | chi | 0.002619 | 1 | 0 | 52.09 | 0 | 0.13
5940 | Pá carregadeira sobre rodas, potência líquida 128 hp, capacidade da caçamba 1,7 a 2,8 m3, peso operacional 11632 kg - chp diurno. Af_06/2014 | chp | 0.0047619 | 1 | 0 | 146.65 | 0 | 0.69
88316 | Servente com encargos complementares | h | 0.047619 | 1 | 0 | 17.14 | 0 | 0.81
4.44
IUD20014 - Bota-fora, carga, transporte e descarga, DMT até 10 km, exclusive espalhamento, em caminhão 6m3 ( m³ )
Sistema: AGESUL DEIURB sem Desoneração - 01/07/2021
Utilizado no(s) item(ns) 07.01.02
Código | Descrição | Unidade | Quantidade | Utilização Operativa | Utilização Improdutiva | Valor Operativo | Valor Improdutivo | Valor Item
100973 | Carga, manobra e descarga de solos e materiais granulares em caminhão basculante 6 m³ - carga com pá carregadeira (caçamba de 1,7 a 2,8 m³ / 128 hp) e descarga livre (unidade: m3). Af_07/2020 | m³ | 1.3 | 1 | 0 | 6.34 | 0 | 8.24
97915 | Transporte com caminhão basculante de 6 m³, em via urbana pavimentada, adicional para dmt excedente a 30 km (unidade: m3xkm). Af_07/2020 | m³.km | 13 | 1 | 0 | 0.83 | 0 | 10.79
19.03
IUP30003 - Tento (acabamento de limpa-rodas), concreto fck = 15 MPa, seção 330 cm², moldado no local, inclusive escavação ( m )
Sistema: AGESUL DEIURB sem Desoneração - 01/07/2021
Utilizado no(s) item(ns) 08.02
Código | Descrição | Unidade | Quantidade | Utilização Operativa | Utilização Improdutiva | Valor Operativo | Valor Improdutivo | Valor Item
94963 | Concreto fck = 15mpa, traço 1:3,4:3,5 (em massa seca de cimento/ areia média/ brita 1) - preparo mecânico com betoneira 400 l. Af_05/2021 | m³ | 0.033 | 1 | 0 | 353.21 | 0 | 11.65
IUD20080 | Escavação manual em solo-prof. até 1,50 m | m³ | 0.033 | 1 | 0 | 34.28 | 0 | 1.13
92873 | Lançamento com uso de baldes, adensamento e acabamento de concreto em estruturas. af_12/2015 | m³ | 0.033 | 1 | 0 | 174.82 | 0 | 5.76
IUP30002 | Recorte mecânico de pavimento asfáltico ou piso de concreto, com serra de disco diamantado para piso/asfalto | m | 1 | 1 | 0 | 4.05 | 0 | 4.05
22.59

## Composições Auxiliares
GOVERNO DO ESTADO DE MATO GROSSO DO SUL
SECRETARIA DE ESTADO DE INFRAESTRUTURA - SEINFRA
AGÊNCIA ESTADUAL DE GESTÃO DE EMPREENDIMENTOS - AGESUL
Composições de Custos Unitários - Auxiliares
IUD20080 - Escavação manual em solo-prof. até 1,50 m ( m³ )
Sistema: AGESUL DEIURB sem Desoneração - 01/07/2021
Utilizado no(s) item(ns) IUD20080
Código | Descrição | Unidade | Quantidade | Utilização Operativa | Utilização Improdutiva | Valor Operativo | Valor Improdutivo | Valor Item
88316 | Servente com encargos complementares | h | 2 | 1 | 0 | 17.14 | 0 | 34.28
34.28
IUP30002 - Recorte mecânico de pavimento asfáltico ou piso de concreto, com serra de disco diamantado para piso/asfalto ( m )
Sistema: AGESUL DEIURB sem Desoneração - 01/07/2021
Utilizado no(s) item(ns) IUP30002
Código | Descrição | Unidade | Quantidade | Utilização Operativa | Utilização Improdutiva | Valor Operativo | Valor Improdutivo | Valor Item
13887 | Disco de corte diamantado segmentado para concreto, diâmetro de 350 mm, furo de 1" (14 x 1") | un | 0.002 | 1 | 0 | 429.47 | 0 | 0.85
91283 | Cortadora de piso com motor 4 tempos a gasolina, potência de 13 HP, com disco de corte diamantado segmentado para concreto, diâmetro de 350 mm, furo de 1" (14 x 1") - chp diurno. af_08/2015 | chp | 0.083 | 1 | 0 | 21.47 | 0 | 1.78
88316 | Servente com encargos complementares | h | 0.083 | 1 | 0 | 17.14 | 0 | 1.42
4.05
IUD20075 - Regularização manual e compactação mecânica de terreno ( m² )
Sistema: AGESUL DEIURB sem Desoneração - 01/07/2021
Utilizado no(s) item(ns) IUD20075
Código | Descrição | Unidade | Quantidade | Utilização Operativa | Utilização Improdutiva | Valor Operativo | Valor Improdutivo | Valor Item
91533 | Compactador de solos de percussão (soquete) com motor a gasolina 4 tempos, potência 4 CV - chp diurno. af_08/2015 | chp | 0.048 | 1 | 0 | 29.22 | 0 | 1.4
88316 | Servente com encargos complementares | h | 0.25 | 1 | 0 | 17.14 | 0 | 4.28
5.68
IUC10041 - Armação em tela de aço soldada nervurada Q-138, aço CA-60, 4,2mm, malha 10x10cm. Ref. cod. Sinapi 73994/001. ( kg )
Sistema: AGESUL DEIURB sem Desoneração - 01/07/2021
Utilizado no(s) item(ns) IUC10041
Código | Descrição | Unidade | Quantidade | Utilização Operativa | Utilização Improdutiva | Valor Operativo | Valor Improdutivo | Valor Item
345 | Arame galvanizado 18 bwg, d = 1,24mm (0,009 kg/m) | kg | 0.0103 | 1 | 0 | 32.69 | 0 | 0.33
7155 | Tela de aço soldada nervurada, ca-60, q-138, (2,20 kg/m2), diâmetro do fio = 4,2 mm, largura = 2,45 m, espaçamento da malha = 10 x 10 cm | m² | 1.03 | 1 | 0 | 28.74 | 0 | 29.6
88245 | Armador com encargos complementares | h | 0.02 | 1 | 0 | 21.18 | 0 | 0.42
88316 | Servente com encargos complementares | h | 0.04 | 1 | 0 | 17.14 | 0 | 0.68
31.03
IUC10054 - Fornecimento de perfil simples "I" ou "H" até 8" inclusive perdas. Ref. Cód Sinapi 83513. ( kg )
Sistema: AGESUL DEIURB sem Desoneração - 01/07/2021
Utilizado no(s) item(ns) IUC10054
Código | Descrição | Unidade | Quantidade | Utilização Operativa | Utilização Improdutiva | Valor Operativo | Valor Improdutivo | Valor Item
1 | Acetileno (recarga para cilindro de conjunto oxicorte grande) | kg | 0.00085 | 1 | 0 | 45 | 0 | 0.03
10999 | Eletrodo revestido AWS - E6013, diâmetro igual a 4,00 mm | kg | 0.035 | 1 | 0 | 21.59 | 0 | 0.75
2 | Oxigênio, recarga para cilindro de conjunto oxicorte grande | m³ | 0.0075 | 1 | 0 | 9.86 | 0 | 0.07
4766 | Perfil "i" de aço laminado, abas inclinadas, "i" 152 x 22 | kg | 1.05 | 1 | 0 | 10.3 | 0 | 10.81
88243 | Ajudante especializado com encargos complementares | h | 0.0115 | 1 | 0 | 20.56 | 0 | 0.23
88317 | Soldador com encargos complementares | h | 0.023 | 1 | 0 | 21.86 | 0 | 0.5
12.39