## L1 - Dre-Terraplenagem
PREFEITURA MUNICIPAL DE SIDROLÂNDIA/MS | [14 empty] | PREFEITURA MUNICIPAL DE SIDROLÂNDIA/MS | [20 empty] | PREFEITURA MUNICIPAL DE SIDROLÂNDIA/MS
RUA SÃO PAULO, N° 964 - CENTRO | [14 empty] | RUA SÃO PAULO, N° 964 - CENTRO | [20 empty] | RUA SÃO PAULO, N° 964 - CENTRO | [33 empty] | Transporte DMT (Km)
[70 empty] | Bota Fora | 5
OBRA/SERVIÇO: INFRAESTRUTURA URBANA - PAVIMENTAÇÃO ASFÁLTICA E DRENAGEM DE ÁGUAS PLUVIAIS | [14 empty] | OBRA/SERVIÇO: INFRAESTRUTURA URBANA - PAVIMENTAÇÃO ASFÁLTICA E DRENAGEM DE ÁGUAS PLUVIAIS | [20 empty] | OBRA/SERVIÇO: INFRAESTRUTURA URBANA - PAVIMENTAÇÃO ASFÁLTICA E DRENAGEM DE ÁGUAS PLUVIAIS
LOCAL: BAIRROS JD. PARAÍSO II, CASCATINHA, SANTA MARTA, PETROPOLIS E PINDORAMA | [14 empty] | LOCAL: BAIRROS JD. PARAÍSO II, CASCATINHA, SANTA MARTA, PETROPOLIS E PINDORAMA | [20 empty] | LOCAL: BAIRROS JD. PARAÍSO II, CASCATINHA, SANTA MARTA, PETROPOLIS E PINDORAMA
|  | MEMÓRIA DE CÁLCULO DE DRENAGEM DE ÁGUAS PLUVIAIS - TERRAPLENAGEM | [13 empty] | MEMÓRIA DE CÁLCULO DE DRENAGEM DE ÁGUAS PLUVIAIS - TERRAPLENAGEM | [25 empty] | MEMÓRIA DE CÁLCULO DE DRENAGEM DE ÁGUAS PLUVIAIS - TERRAPLENAGEM
| TRECHO N° | EXTENSÃO (m) | DIÂMETRO (m) | Nº DE LINHAS (un) | P-1 / PS-1 / PS-2 / PVC | PROFUNDIDADE (m) | [8 empty] | ALTURA (m) | [9 empty] | TALUDE 1: V | BASE (m) |  |  |  | ÁREA DO TUBO (m²) | TERRAPLENAGEM
[6 empty] | MONTANTE |  |  | JUSANTE |  |  | MÉDIA | BOLSA + ESPESSURA | MÉDIA + BOLSA (H) | REATERRO MANUAL | REATERRO MECÂNICO | ESCAVAÇÃO |  |  |  | REATERRO |  |  |  |  | INFERIOR H < 4,50m (L = 2Ø) | INFERIOR H > 4,51m (L = 3Ø) | REATERRO MANUAL / MECÂNICO | TOPO (BOCA DA VALA) |  | ESCAVAÇÃO (m³) | [16 empty] | REGULARIZAÇÃO (m²) |  | ESCORAMENTO (m²) | [6 empty] | REATERRO (m³) | [11 empty] | CARGA E DESCARGA (BOTA FORA) (m³) | TRANSPORTE DE BOTA FORA (m³.km) | ESPALHAMENTO (BOTA FORA) (m³)
[6 empty] | TAMPA | FUNDO | PROF. | TAMPA | FUNDO | PROF. | [5 empty] | H1 < 1,50m | 1,51m < H2 < 3,00m | 3,01m < H3 < 4,50m | H4 > 4,51m | H1 < 1,50m | 1,51m < H2 < 3,00m | 3,01m < H3 < 4,50m | H4 > 4,51m | [6 empty] | H4 > 4,51m | 3,01m < H3 < 4,50m | 1,51m < H2 < 3,00m | H1 < 1,50m | VOLUME TOTAL DE LASTROS | VOLUME TOTAL DE ESCAVAÇÃO | MECÂNICA ≤ 1,50m (L ≤ 0,80m) | MECÂNICA ≤ 1,50m (0,80m < L ≤ 1,50m) | MECÂNICA ≤ 1,50m (L > 1,50m) | MEC. 1,51 a 3,00m (L ≤ 0,80m) | MEC. 1,51 a 3,00m (0,80m < L ≤ 1,50m) | MEC. 1,51 a 3,00m (L > 1,50m) | MECÂNICA 3,01 a 4,50m (L ≤ 1,50m) | MECÂNICA 3,01 a 4,50m (L > 1,50m) | MECÂNICA ≥ 4,51m (L ≤ 1,50m) | MECÂNICA ≥ 4,51m (L > 1,50m) | MANUAL | BASE ≤ 1,50m | BASE > 1,50m | PONTALETE |  |  |  | DESCONTÍNUO |  | METÁLICO | VOLUME TOTAL DE REATERRO | MANUAL | MECÂNICA ≤ 1,50m (L ≤ 0,80m) | MECÂNICA ≤ 1,50m (0,80m < L ≤ 1,50m) | MECÂNICA ≤ 1,50m (L > 1,50m) | MEC. 1,51 a 3,00m (L ≤ 0,80m) | MEC. 1,51 a 3,00m (0,80m < L ≤ 1,50m) | MEC. 1,51 a 3,00m (L > 1,50m) | MECÂNICA 3,01 a 4,50m (L ≤ 1,50m) | MECÂNICA 3,01 a 4,50m (L > 1,50m) | MECÂNICA ≥ 4,51m (L ≤ 1,50m) | MECÂNICA ≥ 4,51m (L > 1,50m)
[50 empty] | (H≤1,50m) (L≤1,50m) | (H≤1,50m) (L>1,50m) | (1,50m<H≤2,00m) (L≤1,50m) | (1,50m<H≤2,00m) (L>1,50m) | (2,00m<H≤3,00m) (L≤1,50m) | (2,00m<H≤3,00m) (L>1,50m) | (H>3,00m)
REDE
| 2 | 83.76 | 0.8 | 1 | PA-1 | 478.532 | 476.632 | 1.9 | 477.469 | 475.569 | 1.9 | 1.9 | 0.17 | 2.07 | 1.44 | 0.63 | 0 | 2.07 | 0 | 0 | 0.63 | 0 | 0 | 0 | 3 | 1.6 | 0 | 2.56 | 2.98 | 0.73896 | 0 | 0 | 397.0475 | 0 | 0 | 397.0475 | 0 | 0 | 0 | 0 | 0 | 377.1952 | 0 | 0 | 0 | 0 | 19.8524 | 0 | 134.016 | 0 | 0 | 0 | 0 | 0 | 346.7664 | 0 | 335.1523 | 188.9827 | 0 | 0 | 146.1696 | 0 | 0 | 0 | 0 | 0 | 0 | 0 | 80.4638 | 402.319 | 80.4638
| 3 | 78.09 | 1 | 1 | PA-1 | 477.469 | 475.369 | 2.1 | 476.354 | 474.254 | 2.1 | 2.1 | 0.21 | 2.31 | 1.72 | 0.59 | 0 | 2.31 | 0 | 0 | 0.59 | 0 | 0 | 0 | 3 | 2 | 0 | 3.1467 | 3.54 | 1.1499 | 0 | 0 | 499.6745 | 0 | 0 | 499.6745 | 0 | 0 | 0 | 0 | 0 | 474.6908 | 0 | 0 | 0 | 0 | 24.9837 | 0 | 156.18 | 0 | 0 | 0 | 0 | 0 | 360.7758 | 0 | 409.8813 | 255.8436 | 0 | 0 | 154.0377 | 0 | 0 | 0 | 0 | 0 | 0 | 0 | 116.7311 | 583.6555 | 116.7311
| 4 | 72.7 | 1 | 1 | PA-1 | 476.354 | 474.254 | 2.1 | 475.31 | 473.21 | 2.1 | 2.1 | 0.21 | 2.31 | 1.72 | 0.59 | 0 | 2.31 | 0 | 0 | 0.59 | 0 | 0 | 0 | 3 | 2 | 0 | 3.1467 | 3.54 | 1.1499 | 0 | 0 | 465.1855 | 0 | 0 | 465.1855 | 0 | 0 | 0 | 0 | 0 | 441.9262 | 0 | 0 | 0 | 0 | 23.2593 | 0 | 145.4 | 0 | 0 | 0 | 0 | 0 | 335.874 | 0 | 381.5901 | 238.1845 | 0 | 0 | 143.4056 | 0 | 0 | 0 | 0 | 0 | 0 | 0 | 108.674 | 543.3699 | 108.674
| 5 | 81.66 | 1 | 1 | PA-1 | 475.31 | 473.21 | 2.1 | 474.289 | 472.189 | 2.1 | 2.1 | 0.21 | 2.31 | 1.72 | 0.59 | 0 | 2.31 | 0 | 0 | 0.59 | 0 | 0 | 0 | 3 | 2 | 0 | 3.1467 | 3.54 | 1.1499 | 0 | 0 | 522.5178 | 0 | 0 | 522.5178 | 0 | 0 | 0 | 0 | 0 | 496.3919 | 0 | 0 | 0 | 0 | 26.1259 | 0 | 163.32 | 0 | 0 | 0 | 0 | 0 | 377.2692 | 0 | 428.6197 | 267.5399 | 0 | 0 | 161.0798 | 0 | 0 | 0 | 0 | 0 | 0 | 0 | 122.0676 | 610.3382 | 122.0676
| 6 | 81.66 | 1 | 1 | PA-1 | 474.289 | 472.189 | 2.1 | 473.268 | 471.168 | 2.1 | 2.1 | 0.21 | 2.31 | 1.72 | 0.59 | 0 | 2.31 | 0 | 0 | 0.59 | 0 | 0 | 0 | 3 | 2 | 0 | 3.1467 | 3.54 | 1.1499 | 0 | 0 | 522.5178 | 0 | 0 | 522.5178 | 0 | 0 | 0 | 0 | 0 | 496.3919 | 0 | 0 | 0 | 0 | 26.1259 | 0 | 163.32 | 0 | 0 | 0 | 0 | 0 | 377.2692 | 0 | 428.6197 | 267.5399 | 0 | 0 | 161.0798 | 0 | 0 | 0 | 0 | 0 | 0 | 0 | 122.0676 | 610.3382 | 122.0676
| 7 | 82.19 | 1 | 1 | PA-1 | 473.268 | 471.168 | 2.1 | 472.229 | 470.129 | 2.1 | 2.1 | 0.21 | 2.31 | 1.72 | 0.59 | 0 | 2.31 | 0 | 0 | 0.59 | 0 | 0 | 0 | 3 | 2 | 0 | 3.1467 | 3.54 | 1.1499 | 0 | 0 | 525.9092 | 0 | 0 | 525.9092 | 0 | 0 | 0 | 0 | 0 | 499.6137 | 0 | 0 | 0 | 0 | 26.2955 | 0 | 164.38 | 0 | 0 | 0 | 0 | 0 | 379.7178 | 0 | 431.4015 | 269.2763 | 0 | 0 | 162.1253 | 0 | 0 | 0 | 0 | 0 | 0 | 0 | 122.8599 | 614.2995 | 122.8599
| 8 | 85.73 | 1 | 1 | PA-1 | 472.229 | 470.129 | 2.1 | 471.286 | 469.186 | 2.1 | 2.1 | 0.21 | 2.31 | 1.72 | 0.59 | 0 | 2.31 | 0 | 0 | 0.59 | 0 | 0 | 0 | 3 | 2 | 0 | 3.1467 | 3.54 | 1.1499 | 0 | 0 | 548.5606 | 0 | 0 | 548.5606 | 0 | 0 | 0 | 0 | 0 | 521.1325 | 0 | 0 | 0 | 0 | 27.428 | 0 | 171.46 | 0 | 0 | 0 | 0 | 0 | 396.0726 | 0 | 449.9824 | 280.8743 | 0 | 0 | 169.1081 | 0 | 0 | 0 | 0 | 0 | 0 | 0 | 128.1516 | 640.7579 | 128.1516
| 9 | 85.73 | 1 | 1 | PA-1 | 471.286 | 469.186 | 2.1 | 470.343 | 468.243 | 2.1 | 2.1 | 0.21 | 2.31 | 1.72 | 0.59 | 0 | 2.31 | 0 | 0 | 0.59 | 0 | 0 | 0 | 3 | 2 | 0 | 3.1467 | 3.54 | 1.1499 | 0 | 0 | 548.5606 | 0 | 0 | 548.5606 | 0 | 0 | 0 | 0 | 0 | 521.1325 | 0 | 0 | 0 | 0 | 27.428 | 0 | 171.46 | 0 | 0 | 0 | 0 | 0 | 396.0726 | 0 | 449.9824 | 280.8743 | 0 | 0 | 169.1081 | 0 | 0 | 0 | 0 | 0 | 0 | 0 | 128.1516 | 640.7579 | 128.1516
| 10 | 85.73 | 1 | 1 | PA-1 | 470.343 | 468.243 | 2.1 | 469.4 | 467.3 | 2.1 | 2.1 | 0.21 | 2.31 | 1.72 | 0.59 | 0 | 2.31 | 0 | 0 | 0.59 | 0 | 0 | 0 | 3 | 2 | 0 | 3.1467 | 3.54 | 1.1499 | 0 | 0 | 548.5606 | 0 | 0 | 548.5606 | 0 | 0 | 0 | 0 | 0 | 521.1325 | 0 | 0 | 0 | 0 | 27.428 | 0 | 171.46 | 0 | 0 | 0 | 0 | 0 | 396.0726 | 0 | 449.9824 | 280.8743 | 0 | 0 | 169.1081 | 0 | 0 | 0 | 0 | 0 | 0 | 0 | 128.1516 | 640.7579 | 128.1516
| 11 | 57.97 | 1 | 1 | PA-1 | 469.4 | 467.3 | 2.1 | 467.567 | 465.467 | 2.1 | 2.1 | 0.21 | 2.31 | 1.72 | 0.59 | 0 | 2.31 | 0 | 0 | 0.59 | 0 | 0 | 0 | 3 | 2 | 0 | 3.1467 | 3.54 | 1.1499 | 0 | 0 | 370.9326 | 0 | 0 | 370.9326 | 0 | 0 | 0 | 0 | 0 | 352.386 | 0 | 0 | 0 | 0 | 18.5466 | 0 | 115.94 | 0 | 0 | 0 | 0 | 0 | 267.8214 | 0 | 304.2748 | 189.9251 | 0 | 0 | 114.3497 | 0 | 0 | 0 | 0 | 0 | 0 | 0 | 86.6552 | 433.2758 | 86.6552
| 15 | 27.46 | 0.6 | 1 | PS-1 | 479.829 | 478.129 | 1.7 | 479.553 | 477.853 | 1.7 | 1.7 | 0.13 | 1.83 | 1.16 | 0.67 | 0 | 1.83 | 0 | 0 | 0.67 | 0 | 0 | 0 | 3 | 1.2 | 0 | 1.9733 | 2.42 | 0.41853 | 0 | 0 | 90.9558 | 0 | 0 | 90.9558 | 0 | 0 | 0 | 0 | 0 | 86.408 | 0 | 0 | 0 | 0 | 4.5478 | 32.952 | 0 | 0 | 0 | 0 | 100.5036 | 0 | 0 | 0 | 79.463 | 39.0483 | 0 | 0 | 40.4147 | 0 | 0 | 0 | 0 | 0 | 0 | 0 | 14.9406 | 74.7028 | 14.9406
| 16 | 35.67 | 0.6 | 1 | PS-1 | 479.553 | 477.853 | 1.7 | 479.149 | 477.449 | 1.7 | 1.7 | 0.13 | 1.83 | 1.16 | 0.67 | 0 | 1.83 | 0 | 0 | 0.67 | 0 | 0 | 0 | 3 | 1.2 | 0 | 1.9733 | 2.42 | 0.41853 | 0 | 0 | 118.1497 | 0 | 0 | 118.1497 | 0 | 0 | 0 | 0 | 0 | 112.2423 | 0 | 0 | 0 | 0 | 5.9075 | 42.804 | 0 | 0 | 0 | 0 | 130.5522 | 0 | 0 | 0 | 103.2209 | 50.723 | 0 | 0 | 52.4979 | 0 | 0 | 0 | 0 | 0 | 0 | 0 | 19.4075 | 97.0374 | 19.4075
| 17 | 75.11 | 0.6 | 1 | PS-1 | 479.149 | 477.449 | 1.7 | 478.306 | 476.606 | 1.7 | 1.7 | 0.13 | 1.83 | 1.16 | 0.67 | 0 | 1.83 | 0 | 0 | 0.67 | 0 | 0 | 0 | 3 | 1.2 | 0 | 1.9733 | 2.42 | 0.41853 | 0 | 0 | 248.7869 | 0 | 0 | 248.7869 | 0 | 0 | 0 | 0 | 0 | 236.3475 | 0 | 0 | 0 | 0 | 12.4393 | 90.132 | 0 | 0 | 0 | 0 | 274.9026 | 0 | 0 | 0 | 217.3513 | 106.8069 | 0 | 0 | 110.5444 | 0 | 0 | 0 | 0 | 0 | 0 | 0 | 40.8662 | 204.3308 | 40.8662
| 18 | 69.38 | 0.6 | 1 | PS-1 | 478.306 | 476.606 | 1.7 | 477.325 | 475.625 | 1.7 | 1.7 | 0.13 | 1.83 | 1.16 | 0.67 | 0 | 1.83 | 0 | 0 | 0.67 | 0 | 0 | 0 | 3 | 1.2 | 0 | 1.9733 | 2.42 | 0.41853 | 0 | 0 | 229.8074 | 0 | 0 | 229.8074 | 0 | 0 | 0 | 0 | 0 | 218.317 | 0 | 0 | 0 | 0 | 11.4904 | 83.256 | 0 | 0 | 0 | 0 | 253.9308 | 0 | 0 | 0 | 200.77 | 98.6588 | 0 | 0 | 102.1112 | 0 | 0 | 0 | 0 | 0 | 0 | 0 | 37.7486 | 188.7428 | 37.7486
| 19 | 64.28 | 0.6 | 1 | PS-1 | 477.325 | 475.625 | 1.7 | 476.483 | 474.783 | 1.7 | 1.7 | 0.13 | 1.83 | 1.16 | 0.67 | 0 | 1.83 | 0 | 0 | 0.67 | 0 | 0 | 0 | 3 | 1.2 | 0 | 1.9733 | 2.42 | 0.41853 | 0 | 0 | 212.9146 | 0 | 0 | 212.9146 | 0 | 0 | 0 | 0 | 0 | 202.2689 | 0 | 0 | 0 | 0 | 10.6457 | 77.136 | 0 | 0 | 0 | 0 | 235.2648 | 0 | 0 | 0 | 186.0118 | 91.4066 | 0 | 0 | 94.6052 | 0 | 0 | 0 | 0 | 0 | 0 | 0 | 34.9737 | 174.8687 | 34.9737
| 20 | 43.1 | 0.6 | 1 | PS-1 | 476.483 | 474.783 | 1.7 | 475.871 | 474.171 | 1.7 | 1.7 | 0.13 | 1.83 | 1.16 | 0.67 | 0 | 1.83 | 0 | 0 | 0.67 | 0 | 0 | 0 | 3 | 1.2 | 0 | 1.9733 | 2.42 | 0.41853 | 0 | 0 | 142.7601 | 0 | 0 | 142.7601 | 0 | 0 | 0 | 0 | 0 | 135.6221 | 0 | 0 | 0 | 0 | 7.138 | 51.72 | 0 | 0 | 0 | 0 | 157.746 | 0 | 0 | 0 | 124.7216 | 61.2885 | 0 | 0 | 63.4331 | 0 | 0 | 0 | 0 | 0 | 0 | 0 | 23.45 | 117.2502 | 23.45
| 21 | 70.94 | 0.6 | 1 | PS-1 | 475.871 | 474.171 | 1.7 | 475.239 | 473.539 | 1.7 | 1.7 | 0.13 | 1.83 | 1.16 | 0.67 | 0 | 1.83 | 0 | 0 | 0.67 | 0 | 0 | 0 | 3 | 1.2 | 0 | 1.9733 | 2.42 | 0.41853 | 0 | 0 | 234.9746 | 0 | 0 | 234.9746 | 0 | 0 | 0 | 0 | 0 | 223.2258 | 0 | 0 | 0 | 0 | 11.7487 | 85.128 | 0 | 0 | 0 | 0 | 259.6404 | 0 | 0 | 0 | 205.2843 | 100.8772 | 0 | 0 | 104.4071 | 0 | 0 | 0 | 0 | 0 | 0 | 0 | 38.5973 | 192.9867 | 38.5973
BIGODE | Ø0,40m | 220 | 0.4 | 1 | PS-1 |  |  | 1.5 |  |  | 1.5 | 1.5 | 0.08 | 1.58 | 0.86 | 0.72 | 0 | 1.58 | 0 | 0 | 0.72 | 0 | 0 | 0 | 3 | 0.8 | 0 | 1.3733 | 1.8533 | 0.18095 | 0 | 0 | 461.1493 | 0 | 0 | 461.1493 | 0 | 0 | 0 | 0 | 0 | 438.0919 | 0 | 0 | 0 | 0 | 23.0575 | 176 | 0 | 0 | 0 | 0 | 695.2 | 0 | 0 | 0 | 421.3402 | 165.7882 | 0 | 0 | 255.552 | 0 | 0 | 0 | 0 | 0 | 0 | 0 | 51.7518 | 258.7591 | 51.7518
TOTAL |  | 1401.16 | [32 empty] | 0 | 6688.965 | 0 | 0 | 0 | 0 | 0 | 6354.5168 | 0 | 0 | 0 | 0 | 334.4483 | 639.128 | 1556.936 | 0 | 0 | 0 | 2107.7404 | 0 | 3633.7116 | 0 | 5607.6499 | 3234.5124 | 0 | 0 | 2373.1375 | 0 | 0 | 0 | 0 | 0 | 0 | 0 | 1405.7097 | 7028.54 | 1405.7097

## L1 - Dre-Disp Estruturais
PREFEITURA MUNICIPAL DE SIDROLÂNDIA/MS | [15 empty] | PREFEITURA MUNICIPAL DE SIDROLÂNDIA/MS
RUA SÃO PAULO, N° 964 - CENTRO | [15 empty] | RUA SÃO PAULO, N° 964 - CENTRO | [10 empty] | Transporte DMT (Km)
[27 empty] | Tubos |  |  | 80
OBRA/SERVIÇO: INFRAESTRUTURA URBANA - PAVIMENTAÇÃO ASFÁLTICA E DRENAGEM DE ÁGUAS PLUVIAIS | [15 empty] | OBRA/SERVIÇO: INFRAESTRUTURA URBANA - PAVIMENTAÇÃO ASFÁLTICA E DRENAGEM DE ÁGUAS PLUVIAIS
LOCAL: BAIRROS JD. PARAÍSO II, CASCATINHA, SANTA MARTA, PETROPOLIS E PINDORAMA | [15 empty] | LOCAL: BAIRROS JD. PARAÍSO II, CASCATINHA, SANTA MARTA, PETROPOLIS E PINDORAMA
|  | MEMÓRIA DE CÁLCULO DE DRENAGEM DE ÁGUAS PLUVIAIS - DISPOSITIVOS ESTRUTURAIS | [15 empty] | MEMÓRIA DE CÁLCULO DE DRENAGEM DE ÁGUAS PLUVIAIS - DISPOSITIVOS ESTRUTURAIS
| TRECHO N° | EXTENSÃO (m) | DIÂMETRO (m) | Nº DE LINHAS (un) | P-1 / PS-1 / PS-2 / PVC | PROFUNDIDADE (m) |  |  | DISPOSITIVOS ESTRUTURAIS
[6 empty] | MONTANTE (PV) | JUSANTE (PV) | ALTURA DO RECOBRIMENTO DO TUBO (m) | BIGODES (m) | REDE (m) | [5 empty] | ASSENTAMENTO (m) | [5 empty] | PESO DOS TUBOS (t) | TRANSPORTE DE TUBOS (t.km) | POÇO DE VISITA (un) | CHAMINÉ (PESCOÇO) (m) | TAMPÃO DE F°F° Ø0,60m (un) | BOCA DE LOBO (un) |  |  | BOCA DE BUEIRO Ø 1,20m (un)
[9 empty] | CLASSE PS-1 Ø0,40m | CLASSE PS-1 Ø0,40m | CLASSE PS-1 Ø0,60m | CLASSE PA-1 Ø0,80m | CLASSE PA-1 Ø1,00m | CLASSE PA-1 Ø1,20m | CLASSE PA-1 Ø1,50m | SIMPLES, CLASSE PS1 - Ø0,40m | SIMPLES, CLASSE PS1 - Ø0,60m | SIMPLES, CLASSE PA1 - Ø0,80m | SIMPLES, CLASSE PA1 - Ø1,00m | SIMPLES, CLASSE PA1 - Ø1,20m | SIMPLES, CLASSE PA1 - Ø1,50m | [5 empty] | SIMPLES | DUPLA | TRIPLA
REDE
| 2 | 83.76 | 0.8 | 1 | PA-1 | 1.9 | 1.9 | 1.1 | 20 |  | 0 | 83.76 | 0 | 0 | 0 | 20 | 0 | 83.76 | 0 | 0 | 0 | 63.3621 | 5068.9695 | 1 | 1 | 1 | 2 |  |  | 0
| 3 | 78.09 | 1 | 1 | PA-1 | 2.1 | 2.1 | 1.1 | 20 |  | 0 | 0 | 78.09 | 0 | 0 | 20 | 0 | 0 | 78.09 | 0 | 0 | 86.5839 | 6926.7133 | 1 | 1 | 1 | 2 |  |  | 0
| 4 | 72.7 | 1 | 1 | PA-1 | 2.1 | 2.1 | 1.1 | 20 |  | 0 | 0 | 72.7 | 0 | 0 | 20 | 0 | 0 | 72.7 | 0 | 0 | 80.8949 | 6471.5959 | 1 | 1 | 1 | 2 |  |  | 0
| 5 | 81.66 | 1 | 1 | PA-1 | 2.1 | 2.1 | 1.1 | 40 |  | 0 | 0 | 81.66 | 0 | 0 | 40 | 0 | 0 | 81.66 | 0 | 0 | 94.5144 | 7561.154 | 1 | 1 | 1 | 2 | 2 |  | 0
| 6 | 81.66 | 1 | 1 | PA-1 | 2.1 | 2.1 | 1.1 | 0 |  | 0 | 0 | 81.66 | 0 | 0 | 0 | 0 | 0 | 81.66 | 0 | 0 | 86.1894 | 6895.1554 | 1 | 1 | 1 |  |  |  | 0
| 7 | 82.19 | 1 | 1 | PA-1 | 2.1 | 2.1 | 1.1 | 0 |  | 0 | 0 | 82.19 | 0 | 0 | 0 | 0 | 0 | 82.19 | 0 | 0 | 86.7488 | 6939.9072 | 1 | 1 | 1 |  |  |  | 0
| 8 | 85.73 | 1 | 1 | PA-1 | 2.1 | 2.1 | 1.1 | 0 |  | 0 | 0 | 85.73 | 0 | 0 | 0 | 0 | 0 | 85.73 | 0 | 0 | 90.4852 | 7238.8155 | 1 | 1 | 1 |  |  |  | 0
| 9 | 85.73 | 1 | 1 | PA-1 | 2.1 | 2.1 | 1.1 | 0 |  | 0 | 0 | 85.73 | 0 | 0 | 0 | 0 | 0 | 85.73 | 0 | 0 | 90.4852 | 7238.8155 | 1 | 1 | 1 |  |  |  | 0
| 10 | 85.73 | 1 | 1 | PA-1 | 2.1 | 2.1 | 1.1 | 0 |  | 0 | 0 | 85.73 | 0 | 0 | 0 | 0 | 0 | 85.73 | 0 | 0 | 90.4852 | 7238.8155 | 1 | 1 | 1 |  |  |  | 0
| 11 | 57.97 | 1 | 1 | PA-1 | 2.1 | 2.1 | 1.1 | 0 |  | 0 | 0 | 57.97 | 0 | 0 | 0 | 0 | 0 | 57.97 | 0 | 0 | 61.1854 | 4894.8342 | 1 | 1 | 1 |  |  |  | 0
12
13
14
| 15 | 27.46 | 0.6 | 1 | PS-1 | 1.7 | 1.7 | 1.1 | 20 |  | 27.46 | 0 | 0 | 0 | 0 | 20 | 27.46 | 0 | 0 | 0 | 0 | 15.4248 | 1233.9837 | 1 | 1 | 1 |  | 2 |  | 0
| 16 | 35.67 | 0.6 | 1 | PS-1 | 1.7 | 1.7 | 1.1 | 0 |  | 35.67 | 0 | 0 | 0 | 0 | 0 | 35.67 | 0 | 0 | 0 | 0 | 14.6295 | 1170.361 | 1 | 1 | 1 |  |  |  | 0
| 17 | 75.11 | 0.6 | 1 | PS-1 | 1.7 | 1.7 | 1.1 | 20 |  | 75.11 | 0 | 0 | 0 | 0 | 20 | 75.11 | 0 | 0 | 0 | 0 | 34.9677 | 2797.4179 | 1 | 1 | 1 | 2 |  |  | 0
| 18 | 69.38 | 0.6 | 1 | PS-1 | 1.7 | 1.7 | 1.1 | 20 |  | 69.38 | 0 | 0 | 0 | 0 | 20 | 69.38 | 0 | 0 | 0 | 0 | 32.6177 | 2609.4121 | 1 | 1 | 1 | 2 |  |  | 0
| 19 | 64.28 | 0.6 | 1 | PS-1 | 1.7 | 1.7 | 1.1 | 20 |  | 64.28 | 0 | 0 | 0 | 0 | 20 | 64.28 | 0 | 0 | 0 | 0 | 30.526 | 2442.0771 | 1 | 1 | 1 | 2 |  |  | 0
| 20 | 43.1 | 0.6 | 1 | PS-1 | 1.7 | 1.7 | 1.1 | 20 |  | 43.1 | 0 | 0 | 0 | 0 | 20 | 43.1 | 0 | 0 | 0 | 0 | 21.8393 | 1747.1445 | 1 | 1 | 1 | 2 |  |  | 0
| 21 | 70.94 | 0.6 | 1 | PS-1 | 1.7 | 1.7 | 1.1 | 20 |  | 70.94 | 0 | 0 | 0 | 0 | 20 | 70.94 | 0 | 0 | 0 | 0 | 33.2575 | 2660.5969 | 1 | 1 | 1 | 2 |  |  | 0
22
23
24
25
26
27
28
29
30
TOTAL |  | 1181.16 | [6 empty] | 220 | 0 | 385.94 | 83.76 | 711.46 | 0 | 0 | 220 | 385.94 | 83.76 | 711.46 | 0 | 0 | 1014.1971 | 81135.76 | 17 | 17 | 17 | 18 | 4 | 0 | 0
[16 empty] | 45.7874 | 158.2875 | 59.1996 | 750.9226
[20 empty] | Ø40 | 0.20812 |  | 0.20812
[20 empty] | Ø60 | 0.41013 |  | 0.41013
[20 empty] | Ø80 | 0.70678 |  | 0.70678
[20 empty] | Ø100 |  |  | 1.0555
[20 empty] | Ø120 |  |  | 1.358

## L1 - Planilha de Cubação
PREFEITURA MUNICIPAL DE SIDROLÂNDIA/MS
RUA SÃO PAULO, N° 964 - CENTRO
OBRA/SERVIÇO: INFRAESTRUTURA URBANA - PAVIMENTAÇÃO ASFÁLTICA E DRENAGEM DE ÁGUAS PLUVIAIS
LOCAL: BAIRROS JD. PARAÍSO II, CASCATINHA, SANTA MARTA, PETROPOLIS E PINDORAMA
PLANILHA DE CUBAÇÃO
NOME DA RUA | VOLUMES
| CORTE (m³) | ATERRO (m³)
Rua General Pinho | 1004.59 | 0
Rua João de Maria Barbosa Nantes - 01 | 74.96 | 0
Rua Azualdo Lopes Barbosa - 01 | 52.68 | 0
Rua José Favero Neto - 01 | 42.54 | 0
Rua Shoychi Arakaki | 750.85 | 0
Rua João de Maria Barbosa Nantes - 02 | 70.46 | 0
Rua Azualdo Lopes Barbosa - 02 | 76.97 | 0
Rua José Favero Neto - 02 | 105.53 | 0
TOTAL | 2178.58 | 0

## L1 - Pav-Terraplenagem
PREFEITURA MUNICIPAL DE SIDROLÂNDIA/MS
RUA SÃO PAULO, N° 964 - CENTRO | [9 empty] | OCULTAR | OCULTAR |  |  | Transporte DMT (Km)
[14 empty] | Bota Fora | 5
OBRA/SERVIÇO: INFRAESTRUTURA URBANA - PAVIMENTAÇÃO ASFÁLTICA E DRENAGEM DE ÁGUAS PLUVIAIS
LOCAL: BAIRROS JD. PARAÍSO II, CASCATINHA, SANTA MARTA, PETROPOLIS E PINDORAMA
|  | MEMÓRIA DE CÁLCULO DE PAVIMENTAÇÃO ASFÁLTICA - TERRAPLENAGEM | [9 empty] | MEMÓRIA DE CÁLCULO DE PAVIMENTAÇÃO ASFÁLTICA - TERRAPLENAGEM
NOME DA RUA | EXTENSÃO (m) | DECLIVIDADE TRANSVERSAL DA PISTA (SIMPLES OU DUPLA) | LARGURA DA PISTA + ACOSTAMENTO (m) | MEIO - FIO COM SARJETA (m) | MEIO - FIO (GUIA) (m) | RAIOS |  |  |  | BÁSICO (B) OU EXECUTIVO (E) | TERRAPLENAGEM
[6 empty] | QNT. DE RAIO DE 3,00m (un) | ÁREA DO RAIO DE 3,00m (m²) | DIFERENÇA DE ÁREA (m²) | ÁREA TOTAL (m²) |  | VOLUME DE CORTE (CUBAÇÃO NO TOPOGRAPH) | ESCAVAÇÃO MECÂNICA PREPARO DO SUBLEITO (CORTE) (m³) | CARGA E DESCARGA MECÂNICA DO SUBLEITO (CORTE) (m³) | TRANSPORTE DO BOTA FORA DO SUBLEITO (CORTE) (m³.km) | ESPALHAMENTO (CORTE) (m³)
Rua General Pinho | 314.78 | DUPLA | 7.4 | 0.42 | 0.12 | 4 | 1.93 | 0.67 | 8.39 | E | 1004.59 | 1004.59 | 1305.97 | 6529.85 | 1305.97
Rua João de Maria Barbosa Nantes - 01 | 21.23 | DUPLA | 7.4 | 0.42 | 0.12 | 4 | 1.93 | 1.29 | 9.01 | E | 74.96 | 74.96 | 97.45 | 487.25 | 97.45
Rua Azualdo Lopes Barbosa - 01 | 10.83 | DUPLA | 7.4 | 0.42 | 0.12 | 2 | 1.93 | 0.6 | 4.46 | E | 52.68 | 52.68 | 68.48 | 342.4 | 68.48
Rua José Favero Neto - 01 | 10.84 | DUPLA | 7.4 | 0.42 | 0.12 | 2 | 1.93 | 0.59 | 4.45 | E | 42.54 | 42.54 | 55.3 | 276.5 | 55.3
Rua Shoychi Arakaki | 352.46 | DUPLA | 7.4 | 0.42 | 0.12 | 0 | 1.93 | 1.82 | 1.82 | E | 750.85 | 750.85 | 976.11 | 4880.55 | 976.11
Rua João de Maria Barbosa Nantes - 02 | 26.24 | DUPLA | 7.4 | 0.42 | 0.12 | 4 | 1.93 | 5.18 | 12.9 | E | 70.46 | 70.46 | 91.6 | 458 | 91.6
Rua Azualdo Lopes Barbosa - 02 | 26.96 | DUPLA | 7.4 | 0.42 | 0.12 | 4 | 1.93 | 5.97 | 13.69 | E | 76.97 | 76.97 | 100.06 | 500.3 | 100.06
Rua José Favero Neto - 02 | 27 | DUPLA | 7.4 | 0.42 | 0.12 | 4 | 1.93 | 5.88 | 13.6 | E | 105.53 | 105.53 | 137.19 | 685.95 | 137.19
TOTAL | 1137.39 |  |  |  |  | 32 |  |  | 68.32 |  | 3101.27 | 2178.58 | 2832.16 | 14160.8 | 2832.16

## L1 - Pav-Pavimentação
PREFEITURA MUNICIPAL DE SIDROLÂNDIA/MS | [10 empty] | PREFEITURA MUNICIPAL DE SIDROLÂNDIA/MS
RUA SÃO PAULO, N° 964 - CENTRO | [10 empty] | RUA SÃO PAULO, N° 964 - CENTRO | OCULTAR |  |  |  |  | OCULTAR |  |  |  |  | Transporte DMT (Km)
[22 empty] | Cascalho | 30
OBRA/SERVIÇO: INFRAESTRUTURA URBANA - PAVIMENTAÇÃO ASFÁLTICA E DRENAGEM DE ÁGUAS PLUVIAIS | [10 empty] | OBRA/SERVIÇO: INFRAESTRUTURA URBANA - PAVIMENTAÇÃO ASFÁLTICA E DRENAGEM DE ÁGUAS PLUVIAIS | [10 empty] | Pedreira | 30
LOCAL: BAIRROS JD. PARAÍSO II, CASCATINHA, SANTA MARTA, PETROPOLIS E PINDORAMA | [10 empty] | LOCAL: BAIRROS JD. PARAÍSO II, CASCATINHA, SANTA MARTA, PETROPOLIS E PINDORAMA | [10 empty] | Emulsão | 80
|  | MEMÓRIA DE CÁLCULO DE PAVIMENTAÇÃO ASFÁLTICA - PAVIMENTAÇÃO | [11 empty] | MEMÓRIA DE CÁLCULO DE PAVIMENTAÇÃO ASFÁLTICA - PAVIMENTAÇÃO
NOME DA RUA | EXTENSÃO (m) | DECLIVIDADE TRANSVERSAL DA PISTA (SIMPLES OU DUPLA) | LARGURA DA PISTA + ACOSTAMENTO (m) | MEIO - FIO COM SARJETA (m) | MEIO - FIO (GUIA) (m) | RAIOS |  |  |  | PAVIMENTAÇÃO
[6 empty] | QNT. DE RAIO DE 3,00m (un) | ÁREA DO RAIO DE 3,00m (m²) | DIFERENÇA DE ÁREA (m²) | ÁREA TOTAL (m²) | REGULARIZAÇÃO (m²) | BASE (m³) | C=CASCALHO SB=SOLO BRITA BC=BICA CORRIDA | AQUISIÇÃO DO SOLO BRITA (m³) | ESCAVAÇÃO DO MATERIAL P/ BASE (m³) | TRANSPORTE DE BASE - SOLO BRITA (m³.km) | IMPRIMAÇÃO (m²) | TSD OU CBUQ | TSD (m²) | CAPA SELANTE (m²) | RR-2C E CM-30 PARA IMPRIMAÇÃO, TSD E CAPA SELANTE (t) | TRANSPORTE DE CM30 (t.km) | BRITA PARA TSD E CAPA SELANTE (m³) | TRANSPORTE DE BRITA PARA TSD E CAPA SELANTE (m³.km)
SOLO BRITA
Rua General Pinho | 399.1 | DUPLA | 7.4 | 0.42 | 0.12 | 4 | 1.93 | 0.67 | 8.39 | 3456.61 | 506.52 | C | 658.476 | 658.476 | 19754.28 | 2961.73 | TSD | 2961.73 | 2961.73 | 13.33 | 284.3261 | 71.67 | 2150.1
Rua João de Maria Barbosa Nantes - 01 | 21.23 | DUPLA | 7.4 | 0.42 | 0.12 | 4 | 1.93 | 1.29 | 9.01 | 192.44 | 28.23 | C | 36.699 | 36.699 | 1100.97 | 166.11 | TSD | 166.11 | 166.11 | 0.75 | 15.9466 | 4.02 | 120.6
Rua Azualdo Lopes Barbosa - 01 | 10.83 | DUPLA | 7.4 | 0.42 | 0.12 | 2 | 1.93 | 0.6 | 4.46 | 98.03 | 14.38 | C | 18.694 | 18.694 | 560.82 | 84.6 | TSD | 84.6 | 84.6 | 0.38 | 8.1216 | 2.05 | 61.5
Rua José Favero Neto - 01 | 10.84 | DUPLA | 7.4 | 0.42 | 0.12 | 2 | 1.93 | 0.59 | 4.45 | 98.11 | 14.39 | C | 18.707 | 18.707 | 561.21 | 84.67 | TSD | 84.67 | 84.67 | 0.38 | 8.1283 | 2.05 | 61.5
Rua Shoychi Arakaki | 352.46 | DUPLA | 7.4 | 0.42 | 0.12 | 0 | 1.93 | 1.82 | 1.82 | 3047.07 | 446.49 | C | 580.437 | 580.437 | 17413.11 | 2610.02 | TSD | 2610.02 | 2610.02 | 11.75 | 250.5619 | 63.16 | 1894.8
Rua João de Maria Barbosa Nantes - 02 | 26.24 | DUPLA | 7.4 | 0.42 | 0.12 | 4 | 1.93 | 5.18 | 12.9 | 239.61 | 35.15 | C | 45.695 | 45.695 | 1370.85 | 207.08 | TSD | 207.08 | 207.08 | 0.93 | 19.8797 | 5.01 | 150.3
Rua Azualdo Lopes Barbosa - 02 | 26.96 | DUPLA | 7.4 | 0.42 | 0.12 | 4 | 1.93 | 5.97 | 13.69 | 246.62 | 36.18 | C | 47.034 | 47.034 | 1411.02 | 213.19 | TSD | 213.19 | 213.19 | 0.96 | 20.4662 | 5.16 | 154.8
Rua José Favero Neto - 02 | 27 | DUPLA | 7.4 | 0.42 | 0.12 | 4 | 1.93 | 5.88 | 13.6 | 246.88 | 36.22 | C | 47.086 | 47.086 | 1412.58 | 213.4 | TSD | 213.4 | 213.4 | 0.96 | 20.4864 | 5.16 | 154.8
TOTAL | 874.66 |  |  |  |  | 24 |  |  | 68.32 | 7625.37 | 1117.56 |  | 1452.828 | 1452.828 | 43584.84 | 6540.8 |  | 6540.8 | 6540.8 | 29.44 | 627.9168 | 158.28 | 4748.4
1255.8336
15.6979
470.9376
784.896

## L1 - Serviços Complementares
PREFEITURA MUNICIPAL DE SIDROLÂNDIA/MS | [9 empty] | PREFEITURA MUNICIPAL DE SIDROLÂNDIA/MS
RUA SÃO PAULO, N° 964 - CENTRO | [9 empty] | RUA SÃO PAULO, N° 964 - CENTRO | [5 empty] | OCULTAR |  |  | OCULTAR |  |  |  | Transporte DMT (Km)
[23 empty] | Pedreira | 30
OBRA/SERVIÇO: INFRAESTRUTURA URBANA - PAVIMENTAÇÃO ASFÁLTICA E DRENAGEM DE ÁGUAS PLUVIAIS | [9 empty] | OBRA/SERVIÇO: INFRAESTRUTURA URBANA - PAVIMENTAÇÃO ASFÁLTICA E DRENAGEM DE ÁGUAS PLUVIAIS | [12 empty] | Piso Podotátil | 80
LOCAL: BAIRROS JD. PARAÍSO II, CASCATINHA, SANTA MARTA, PETROPOLIS E PINDORAMA | [9 empty] | LOCAL: BAIRROS JD. PARAÍSO II, CASCATINHA, SANTA MARTA, PETROPOLIS E PINDORAMA
MEMÓRIA DE CÁLCULO DE SERVIÇOS COMPLEMENTARES | [14 empty] | MEMÓRIA DE CÁLCULO DE SERVIÇOS COMPLEMENTARES
NOME DA RUA | EXTENSÃO (m) | DECLIVIDADE TRANSVERSAL DA PISTA (SIMPLES OU DUPLA) | LARGURA DA PISTA + ACOSTAMENTO (m) | MEIO - FIO COM SARJETA (m) | MEIO - FIO (GUIA) (m) | RAIOS |  |  |  | SERVIÇOS COMPLEMENTARES | [5 empty] | ACESSIBILIDADE
[6 empty] | QNT. DE RAIO DE 3,00m (un) | ÁREA DO RAIO DE 3,00m (m²) | DIFERENÇA DE ÁREA (m²) | ÁREA TOTAL (m²) | MEIO FIOS |  |  | LIMITE DA QUANTIFICAÇÃO (m) | TENTO (m) | TRANSPORTE DE BRITA P/ MF E TENTO (m³.km) | EXECUÇÃO DE CALÇADA (S/N) | PREPARO MANUAL DO TERRENO (m²) | REVESTIMENTO EM CONCRETO- ESPESSURA 7 CM (m³) | EXECUÇÃO DE GRAMA (S/N) | RAMPAS DE ACESSO (un) | TRANSPORTE DE BRITA P/ CALÇADA E RAMPA (m³.km) | TRANSPORTE DE PISO PODOTÁTIL ALERTA E DIRECIONAL (T.km) | PISO PODOTÁTIL DIRECIONAL (m) | PISO PODOTÁTIL ALERTA (un)
[10 empty] | COM SARJETA (m) | SEM SARJETA (m) | ROTATÓRIA (m)
[22 empty] | Medidas retiradas do projeto por bairro | Medidas retiradas do projeto por bairro | Quantidades retiradas do projeto por bairro
Rua General Pinha | 399.1 | DUPLA | 7.4 | 0.42 | 0.12 | 4 | 1.93 | 0.67 | 8.39 | 712.13 |  |  |  | 7.4 | 764.9775 | S | 854.56 | 84.7441 | S | 22 | 1701.55
Rua João de Maria Barbosa Nantes - 01 | 21.23 | DUPLA | 7.4 | 0.42 | 0.12 | 4 | 1.93 | 1.29 | 9.01 | 49.02 |  |  |  | 14.8 | 60.8475 | S | 58.82 | 5.8331 | S | 4 | 140.75
Rua Azualdo Lopes Barbosa - 01 | 10.83 | DUPLA | 7.4 | 0.42 | 0.12 | 2 | 1.93 | 0.6 | 4.46 | 24.89 |  |  |  | 7.4 | 30.8287 | S | 29.87 | 2.9624 | S | 2 | 71.18
Rua José Favero Neto - 01 | 10.84 | DUPLA | 7.4 | 0.42 | 0.12 | 2 | 1.93 | 0.59 | 4.45 | 24.9 |  |  |  | 7.4 | 30.84 | S | 29.88 | 2.9631 | S | 2 | 71.19
Rua Shoychi Arakaki | 352.46 | DUPLA | 7.4 | 0.42 | 0.12 | 0 | 1.93 | 1.82 | 1.82 | 583.32 |  |  |  | 14.8 | 631.6162 | S | 699.98 | 69.4148 | S | 20 | 1412.58
Rua João de Maria Barbosa Nantes - 02 | 26.24 | DUPLA | 7.4 | 0.42 | 0.12 | 4 | 1.93 | 5.18 | 12.9 | 57.64 |  |  |  | 14.8 | 70.0575 | S | 69.17 | 6.8593 | S | 4 | 158.82
Rua Azualdo Lopes Barbosa - 02 | 26.96 | DUPLA | 7.4 | 0.42 | 0.12 | 4 | 1.93 | 5.97 | 13.69 | 58.82 |  |  |  | 14.8 | 71.3175 | S | 70.58 | 6.9993 | S | 4 | 161.29
Rua José Favero Neto - 02 | 27 | DUPLA | 7.4 | 0.42 | 0.12 | 4 | 1.93 | 5.88 | 13.6 | 58.86 |  |  |  | 14.8 | 71.3625 | S | 70.63 | 7.0042 | S | 4 | 161.38
TOTAL | 874.66 |  |  |  |  | 24 |  |  | 68.32 | 1569.58 | 0 | 0 | 0 | 96.2 | 1731.8475 |  | 1883.49 | 186.7803 |  | 62 | 3878.74 | 2731.4 | 1571 | 950
24.3875
731.625
1219.375

## L1 - Sinalização
PREFEITURA MUNICIPAL DE SIDROLÂNDIA/MS | [10 empty] | PREFEITURA MUNICIPAL DE SIDROLÂNDIA/MS
RUA SÃO PAULO, N° 964 - CENTRO | [10 empty] | RUA SÃO PAULO, N° 964 - CENTRO
OBRA/SERVIÇO: INFRAESTRUTURA URBANA - PAVIMENTAÇÃO ASFÁLTICA E DRENAGEM DE ÁGUAS PLUVIAIS | [10 empty] | OBRA/SERVIÇO: INFRAESTRUTURA URBANA - PAVIMENTAÇÃO ASFÁLTICA E DRENAGEM DE ÁGUAS PLUVIAIS
LOCAL: BAIRROS JD. PARAÍSO II, CASCATINHA, SANTA MARTA, PETROPOLIS E PINDORAMA | [10 empty] | LOCAL: BAIRROS JD. PARAÍSO II, CASCATINHA, SANTA MARTA, PETROPOLIS E PINDORAMA
MEMÓRIA DE CÁLCULO DE SINALIZAÇÃO VIÁRIA | [10 empty] | MEMÓRIA DE CÁLCULO DE SINALIZAÇÃO VIÁRIA
NOME DA RUA | FAIXA | [6 empty] | MARCA | [8 empty] | PLACAS
| CONTÍNUA |  |  | TRACEJADA |  |  |  |  | PARADA OBRIGATÓRIA |  | FAIXA DE RETENSÃO |  |  | SENTIDO DA CIRC. DA VIA |  |  | PARADA OBRIGATÓRIA |  | VELOCIDADE MÁXIMA
| EXTENSÃO (m) | ESPESSURA (m) | ÁREA TOTAL (m²) | EXTENSÃO (m) | CONDIÇÃO (%) | ESPESSURA (m) | ÁREA TOTAL (m²) | QUANTIDADE (un) | ÁREA UNITÁRIA (m²) | ÁREA TOTAL (m²) | EXTENSÃO (m) | ESPESSURA (m) | ÁREA TOTAL (m²) | QUANTIDADE (un) | ÁREA UNITÁRIA (m²) | ÁREA TOTAL (m²) | ÁREA UNITÁRIA (m²) | QUANTIDADE (un) | ÁREA UNITÁRIA (m²) | QUANTIDADE (un)
Rua General Pinha | 48.55 | 0.12 | 5.83 | 313.61 | 50% | 0.12 | 18.82 | 2 | 2.92 | 5.84 | 8.41 | 0.4 | 3.36 | 12 | 1.087 | 13.04 | 0.36 | 2 | 0.36 | 4
Rua João de Maria Barbosa Nantes - 01 | 38.37 | 0.12 | 4.6 | 0 | 50% | 0.12 | 0 | 2 | 2.92 | 5.84 | 9.09 | 0.4 | 3.64 | 0 | 1.087 | 0 | 0.36 | 2 | 0.36 | 0
Rua Azualdo Lopes Barbosa - 01 | 19.59 | 0.12 | 2.35 | 0 | 50% | 0.12 | 0 | 1 | 2.92 | 2.92 | 4.17 | 0.4 | 1.67 | 0 | 1.087 | 0 | 0.36 | 2 | 0.36 | 0
Rua José Favero Neto - 01 | 19.61 | 0.12 | 2.35 | 0 | 50% | 0.12 | 0 | 1 | 2.92 | 2.92 | 4.17 | 0.4 | 1.67 | 0 | 1.087 | 0 | 0.36 | 2 | 0.36 | 0
Rua Shoychi Arakaki | 0 | 0.12 | 0 | 261.25 | 50% | 0.12 | 15.68 | 0 | 2.92 | 0 | 0 | 0.4 | 0 | 10 | 1.087 | 10.87 | 0.36 | 0 | 0.36 | 2
Rua João de Maria Barbosa Nantes - 02 | 47.93 | 0.12 | 5.75 | 0 | 50% | 0.12 | 0 | 2 | 2.92 | 5.84 | 8.63 | 0.4 | 3.45 | 0 | 1.087 | 0 | 0.36 | 2 | 0.36 | 0
Rua Azualdo Lopes Barbosa - 02 | 49.28 | 0.12 | 5.91 | 0 | 50% | 0.12 | 0 | 2 | 2.92 | 5.84 | 8.74 | 0.4 | 3.5 | 0 | 1.087 | 0 | 0.36 | 2 | 0.36 | 0
Rua José Favero Neto - 02 | 49.32 | 0.12 | 5.92 | 0 | 50% | 0.12 | 0 | 2 | 2.92 | 5.84 | 8.75 | 0.4 | 3.5 | 0 | 1.087 | 0 | 0.36 | 2 | 0.36 | 0
TOTAL | 272.65 |  | 32.71 | 574.86 |  |  | 34.5 | 12 |  | 35.04 | 51.96 |  | 20.79 | 22 |  | 23.91 |  | 14 |  | 6
7.2

## Orçamento (hidden)
PREFEITURA MUNICIPAL DE SIDROLÂNDIA/MS |  |  |  |  | Encargos sociais sem desoneração
RUA SÃO PAULO, N° 964 - CENTRO |  |  |  |  | Horista = | 88.35% |  | Mensalista = | 50.35%
SICRO - DNIT 05/2018
OBRA/SERVIÇO: INFRAESTRUTURA URBANA - PAVIMENTAÇÃO ASFÁLTICA E DRENAGEM DE ÁGUAS PLUVIAIS |  |  |  |  | SINAPI COMPOSIÇÃO DESONERADO MS 09/2018
LOCAL: BAIRROS JD. PARAÍSO II, CASCATINHA, SANTA MARTA, PETROPOLIS E PINDORAMA |  |  |  |  | SINAPI INSUMO DESONERADO MS 09/2018
BOLETIM AGESUL MS 06/2018
[5 empty] | BDI COMPOSIÇÃO = |  |  |  | 26.75%
PLANILHA ORÇAMENTÁRIA
SICRO / SINAPI | ITEM | SERVIÇO | DMT | UNID. | QUANT. | PREÇOS (R$) |  |  | %
[6 empty] | UNITÁRIO | UNITÁRIO S/ BDI | TOTAL
LOTE 1 - BAIRRO JARDIM PARAÍSO II
| 1 | SERVIÇOS PRELIMINARES
74209/001 | 1.01 | Placa de obra, em chapa de aço galvanizado |  | m² | 8 | 383.06 | 302.22 | 3064.48 | 0.166%
73847/001 | 1.02 | Aluguel container / escritório incl inst elétrica, larg = 2,20m, comp = 6,20m, alt = 2,50m, chapa aço c/ nerv trapez forro c/ isol termo / acustico, chassis reforc piso compens naval, excluso transporte / carga / descarga |  | mês | 6 | 500.06 | 394.53 | 3000.36 | 0.1625%
74221/001 | 1.03 | Segurança de trânsito - sinalização de advertência de obra com elemento luminoso (balde vermelho) |  | m | 80 | 2.61 | 2.06 | 208.8 | 0.01131%
95634 | 1.04 | Kit cavalete para medição de água, entrada principal, em PVC soldável DN 20 (1/2"), fornecimento e instalação (exclusive hidrômetro) |  | un. | 1 | 125.08 | 98.69 | 125.08 | 0.006776%
95676 | 1.05 | Caixa em concreto pré moldado para abrigo de hidrômetro com DN 20 (1/2"), fornecimento e instalação |  | un. | 1 | 74.74 | 58.97 | 74.74 | 0.004049%
95674 | 1.06 | Hidrômetro DN 20 (1/2"), 3,0 m³/h, fornecimento e instalação |  | un. | 1 | 132.65 | 104.66 | 132.65 | 0.007186%
74253/001 | 1.07 | Ramal predial em tubo PEAD 20mm, fornecimento, instalação, escavação e reaterro |  | m | 15 | 25.31 | 19.97 | 379.65 | 0.02057%
83879 | 1.08 | Ligação da rede 75mm ao ramal predial 1/2" |  | un. | 1 | 57.12 | 45.07 | 57.12 | 0.003095%
[5 empty] | SUBTOTAL 1 |  |  | 7042.88 | 0.3816%
| 2 | ADMINISTRAÇÃO LOCAL
AL-01 | 2.01 | Equipe Técnica |  | vb | 1 | 141314.48 | 111490.72 | 141314.48 | 7.656%
[5 empty] | SUBTOTAL 2 |  |  | 141314.48 | 7.656%
| 3 | MICRODRENAGEM - TERRAPLENAGEM
90085 | 3.01 | Escavação mecanizada de vala com profundidade maior que 1,5 m até 3,0 m (média entre montante e jusante/uma composição por trecho), com escavadeira hidráulica (0,8 m3/111 hp), largura de 1,5 m a 2,5 m, em solo de 1a categoria, em locais com alto nível de interferência. |  | m³ | 6354.5168 | 9.21 | 7.27 | 58525.09 | 3.171%
93358 | 3.02 | Escavação manual de vala com profundidade menor ou igual a 1,30m |  | m³ | 334.4483 | 66.63 | 52.57 | 22284.28 | 1.207%
94098 | 3.03 | Preparo de fundo de vala com largura menor que 1,5m, em local com nível alto de interferência |  | m² | 639.128 | 5.64 | 4.45 | 3604.68 | 0.1953%
94100 | 3.04 | Preparo de fundo de vala com largura maior ou igual a 1,5 m e menor que 2,5 m, em local com nível alto de interferência. |  | m² | 1556.936 | 3.16 | 2.5 | 4919.91 | 0.2665%
94040 | 3.05 | Escoramento de vala, tipo pontaleteamento, com profundidade de 1,5 a 3,0m, largura maior ou igual a 1,50m e menor que 2,5m, em local com nível alto de interferência |  | m² | 2107.7404 | 20.12 | 15.88 | 42407.73 | 2.297%
94052 | 3.06 | Escoramento de vala, tipo descontínuo, com profundidade de 1,5 a 3,0 m, largura maior ou igual a 1,5 m e menor que 2,5 m, em local com nível alto de interferência. |  | m² | 3633.7116 | 31.63 | 24.96 | 114934.29 | 6.227%
96995 | 3.07 | Reaterro manual apiloado com soquete |  | m³ | 3234.5124 | 40.39 | 31.87 | 130641.95 | 7.078%
93360 | 3.08 | Reaterro mecanizado de vala com escavadeira hidráulica (capacidade da caçamba: 0,8 m³ / potência: 111 hp), largura de 1,5 a 2,5 m, profundidade até 1,5 m, com solo (sem substituição) de 1ª categoria em locais com alto nível de interferência |  | m³ | 2373.1375 | 19.2 | 15.15 | 45564.23 | 2.468%
93362 | 3.08 | Reaterro mecanizado de vala com escavadeira hidráulica (capacidade da caçamba: 0,8 m³ / potência: 111 hp), largura de 1,5 a 2,5 m, profundidade de 1,5 a 3,0 m, com solo (sem substituição) de 1ª categoria em locais com alto nível de interferência |  | m³ | 0 | 11.12 | 8.78 | 0 | 0%
74010/001 | 3.09 | Carga e descarga mecânica de solo utilizando caminhão basculante 6,0m³/16T e pá carregadeira sobre pneus 128 HP, capacidade da caçamba 1,7 à 2,8 m³, peso operacional 11.632kg |  | m³ | 1405.7097 | 2.09 | 1.65 | 2937.93 | 0.1592%
97914 | 3.1 | Transporte com caminhão basculante 6m³, em via pavimentada, DMT até 30 km (pista x depósito de expurgo) - BOTA FORA | 5 | m³.km | 7028.54 | 1.98 | 1.57 | 13916.5 | 0.7539%
83344 | 3.11 | Espalhamento de material em bota fora, com utilização de trator de esteiras de 165 HP |  | m³ | 1405.7097 | 1.05 | 0.83 | 1475.99 | 0.07996%
[5 empty] | SUBTOTAL 3 |  |  | 441212.58 | 23.9%
| 4 | MICRODRENAGEM - DISPOSITIVOS ESTRUTURAIS
7781 - Insumo | 4.01 | Tubo de concreto simples, classe - PS1, PB, DN = 400mm, para águas pluviais (NBR 8890) |  | m | 220 | 49.3 | 38.9 | 10846 | 0.5876%
7791 - Insumo | 4.02 | Tubo de concreto simples, classe - PS1, PB, DN = 600mm, para águas pluviais (NBR 8890) |  | m | 385.94 | 91.03 | 71.82 | 35132.11 | 1.903%
7750 - Insumo | 4.03 | Tubo de concreto armado, classe - PA1, PB, DN = 800mm, para águas pluviais (NBR 8890) |  | m | 83.76 | 165.43 | 130.52 | 13856.41 | 0.7507%
7753 - Insumo | 4.04 | Tubo de concreto armado, classe - PA1, PB, DN = 1000mm, para águas pluviais (NBR 8890) |  | m | 711.46 | 227.07 | 179.15 | 161551.22 | 8.752%
7757 - Insumo | 4.04 | Tubo de concreto armado, classe - PA1, PB, DN = 1200mm, para águas pluviais (NBR 8890) |  | m | 0 | 321.8 | 253.89 | 0 | 0%
92821 | 4.05 | Assentamento de tubo de concreto para redes coletoras de águas pluviais, diâmetro de 400mm, junta rígida, instalado em local com alto nível de interferência, não inclui fornecimento |  | m | 220 | 56.17 | 44.32 | 12357.4 | 0.6695%
92824 | 4.06 | Assentamento de tubo de concreto para redes coletoras de águas pluviais, diâmetro de 600mm, junta rígida, instalado em local com alto nível de interferência, não inclui fornecimento |  | m | 385.94 | 81.25 | 64.11 | 31357.62 | 1.699%
92826 | 4.07 | Assentamento de tubo de concreto para redes coletoras de águas pluviais, diâmetro de 800mm, junta rígida, instalado em local com alto nível de interferência, não inclui fornecimento |  | m | 83.76 | 108.16 | 85.34 | 9059.48 | 0.4908%
92828 | 4.08 | Assentamento de tubo de concreto para redes coletoras de águas pluviais, diâmetro de 1000mm, junta rígida, instalado em local com alto nível de interferência, não inclui fornecimento |  | m | 711.46 | 139.51 | 110.07 | 99255.78 | 5.377%
92830 | 4.08 | Assentamento de tubo de concreto para redes coletoras de águas pluviais, diâmetro de 1200mm, junta rígida, instalado em local com alto nível de interferência, não inclui fornecimento |  | m | 0 | 173.07 | 136.55 | 0 | 0%
72850 | 4.09 | Carga, manobras e descarga de materiais diversos, com caminhão carroceria 9t (carga e descarga manuais) |  | t | 1014.1971 | 14.37 | 11.34 | 14574.01 | 0.7896%
72840 | 4.1 | Transporte comercial com caminhão basculante carroceria 9t, rodovia pavimentada (tubos/paver/podotátil x fábrica) - TUBOS | 80 | t.km | 81135.76 | 0.76 | 0.6 | 61663.17 | 3.341%
DR-01 | 4.11 | PV-1 - Poço de visita em alvenaria, 2,32m x 2,32m, conforme projeto tipo. Exclusive pescoço e tampão |  | un. | 17 | 5365.94 | 4233.49 | 91220.98 | 4.942%
98051 | 4.12 | Chaminé circular para poço de visita paa esgoto, em alvenaria com tijolos cerâmicos maciços, diâmetro interno = 0,60m |  | m | 17 | 840.75 | 663.32 | 14292.75 | 0.7743%
83627 | 4.13 | Tampão de F°F° articulado, classe B125, carga máx 12,5T, redonda tampa 60mm, rede pluvial / esgoto, P = chaminé caixa areia / poço de visita assentado com argamassa cimento/areia 1:4, fornecimento e assentamento |  | un. | 17 | 558.48 | 440.62 | 9494.16 | 0.5144%
DR-09 | 4.14 | BLS - Boca de lobo simples, conforme projeto tipo, nas dimensões 0,90m x 0,40m x 1,00m, incluindo grelha F°F° articulada com requadro para caixa de ralo 290 x 870mm, 135Kg, carga máxima 1.000kg |  | un. | 18 | 1322.97 | 1043.77 | 23813.46 | 1.29%
DR-10 | 4.15 | BLD - Boca de lobo dupla, conforme projeto tipo, nas dimensões 2,00m x 0,40m x 1,00m, incluindo grelha F°F° articulada com requadro para caixa de ralo 290 x 870mm, 135Kg, carga máxima 1.000kg |  | un. | 4 | 2287.29 | 1804.57 | 9149.16 | 0.4957%
Comp | 4.15 | Dissipador de Energia Tipo 3 |  | un. | 0 | 17612.54 | 13895.5 | 0 | 0%
[5 empty] | SUBTOTAL 4 |  |  | 597623.71 | 32.38%
| 5 | IMPLANTAÇÃO ASFÁLTICA - TERRAPLENAGEM - SISTEMA VIÁRIO
74205/001 | 5.01 | Escavação mecânica de material 1ª categoria, proveniente de corte de subleito (c/ trator de esteiras 160HP) |  | m³ | 2178.58 | 1.81 | 1.43 | 3943.22 | 0.2136%
74010/001 | 5.02 | Carga e descarga mecânica de solo utilizando caminhão basculante 6,0m³/16T e pá carregadeira sobre pneus 128 HP, capacidade da caçamba 1,7 à 2,8 m³, peso operacional 11.632kg |  | m³ | 2832.16 | 2.09 | 1.65 | 5919.21 | 0.3207%
97914 | 5.03 | Transporte com caminhão basculante 6m³, em via pavimentada, DMT até 30 km (pista x depósito de expurgo) - BOTAFORA | 5 | m³.km | 14160.8 | 1.98 | 1.57 | 28038.38 | 1.519%
83344 | 5.04 | Espalhamento de material em bota fora, com utilização de trator de esteiras de 165 HP |  | m³ | 2832.16 | 1.05 | 0.83 | 2973.76 | 0.1611%
[5 empty] | SUBTOTAL 5 |  |  | 40874.57 | 2.214%
| 6 | IMPLANTAÇÃO ASFÁLTICA - PAVIMENTAÇÃO
72961 | 6.01 | Regularização e compactação de subleito até 20cm de espessura |  | m² | 7625.37 | 1.63 | 1.29 | 12429.35 | 0.6734%
96387 | 6.02 | Execução e compactação de base ou sub base com solo estabilizado granulometricamente, exclusive escavação, carga e transporte do solo |  | m³ | 1117.56 | 8.66 | 6.84 | 9678.06 | 0.5243%
74151/001 | 6.03 | Escavação e carga de material de 1ª categoria, utilizando trator de esteiras de 110 à 160 HP com lâmina, peso operacional 13T e pá carregadeira com 170HP |  | m³ | 1452.828 | 3.72 | 2.94 | 5404.52 | 0.2928%
4743 - Insumo | 6.04 | Aquisição de cascalho de cava |  | m³ | 1452.828 | 32.11 | 25.34 | 46650.3 | 2.527%
97914 | 6.05 | Transporte com caminhão basculante de 6m³, em via urbana pavimentada, DMT até 30 km - CASCALHO PARA BASE | 30 | m³.km | 43584.84 | 1.98 | 1.57 | 86297.98 | 4.675%
96401 | 6.06 | Execução de imprimação com asfalto diluído CM-30 |  | m² | 6540.8 | 6.66 | 5.26 | 43561.72 | 2.36%
93176 | 6.07 | Transporte de material asfáltico, com caminhão com capacidade de 30.000l em rodovia pavimentada para distâncias médias de transporte superiores a 100km - CM-30 e RR-2C | 80 | t.km | 627.9168 | 0.59 | 0.47 | 370.47 | 0.02007%
97805 | 6.08 | Construção de pavimento com Tratamento superficial duplo - TSD, com emulsão RR-2C |  | m² | 6540.8 | 9.12 | 7.2 | 59652.09 | 3.232%
73760/001 | 6.09 | Capa selante compreendendo aplicação de asfalto na proporção de 0,7 à 1,5 L/m², distribuição de agregados de 5 à 15 Kg/m² e compactação com rolo - com uso de emulsão RR-2C, incluso aplicação e compactação |  | m² | 6540.8 | 4.68 | 3.7 | 30610.94 | 1.658%
83356 | 6.1 | Transporte comercial de brita - BRITA PARA TSD E CAPA SELANTE | 30 | m³.km | 4748.4 | 1 | 0.79 | 4748.4 | 0.2572%
[5 empty] | SUBTOTAL 6 |  |  | 299403.83 | 16.22%
| 7 | CONTROLE TECNOLÓGICO
74021/003 | 7.01 | Ensaio de regularização do subleito |  | m² | 7625.37 | 0.97 | 0.77 | 7396.6 | 0.4007%
74021/006 | 7.02 | Ensaios de base estabilizada granulometricamente |  | m³ | 1117.56 | 1.87 | 1.48 | 2089.83 | 0.1132%
74022/030 | 7.03 | Ensaio de resistência à compressão simples - concreto |  | un. | 2 | 160.68 | 126.77 | 321.36 | 0.01741%
[5 empty] | SUBTOTAL 7 |  |  | 9807.79 | 0.5313%
| 8 | SERVIÇOS COMPLEMENTARES
SC-01 | 8.01 | Meio-Fio com sarjeta, concreto fck = 15MPa, seção 615 cm², moldado no local, inclusive pintura a cal em uma demão |  | m | 1569.58 | 46.77 | 36.9 | 73409.25 | 3.977%
SC-04 | 8.02 | Tento (acabamento de limpa rodas) em concreto, seção 330 cm², moldado no local, inclusive escavação |  | m | 96.2 | 23.85 | 18.82 | 2294.37 | 0.1243%
83356 | 8.03 | Transporte comercial de brita - BRITA PARA MEIO FIO E TENTO | 30 | m³.km | 1731.8475 | 1 | 0.79 | 1731.84 | 0.09382%
[5 empty] | SUBTOTAL 8 |  |  | 77435.46 | 4.195%
| 9 | PASSEIO E ACESSIBILIDADE
85422 | 9.01 | Preparo manual de terreno s/ raspagem superficial |  | m² | 1883.49 | 6.73 | 5.31 | 12675.88 | 0.6867%
94990 | 9.02 | EXECUÇÃO DE PASSEIO (CALÇADA) OU PISO DE CONCRETO COM CONCRETO MOLDADO IN LOCO, FEITO EM OBRA, ACABAMENTO CONVENCIONAL, NÃO ARMADO. |  | m³ | 186.7803 | 627.83 | 495.33 | 117266.27 | 6.353%
83356 | 9.03 | Transporte comercial de brita - BRITA PARA CALÇADA E RAMPA | 30 | m³.km | 3878.74 | 1 | 0.79 | 3878.74 | 0.2101%
AC-01 | 9.04 | Rampa de acesso a portadores de necessidades especiais, em concreto fck = 15MPa sarrafeado e desempenado, junta de madeira, com 7cm de espessura |  | un. | 62 | 382.16 | 301.51 | 23693.92 | 1.284%
AC-02 | 9.05 | Piso tátil alerta com ladrilho hidráulico de 40x40x2,5 cm, em concreto simples fck = 35MPa (NBR 9050 e com o Decreto 5296), incluindo fornecimento e assentamento com argamassa ou cimento colante sobre coxim preparado no piso rústico |  | un. | 950 | 12.72 | 10.04 | 12084 | 0.6547%
AC-03 | 9.06 | Piso tátil direcional com ladrilho hidráulico de 40x40x2,5 cm, em concreto simples fck = 35MPa (NBR 9050 e com o Decreto 5296), incluindo fornecimento e assentamento com argamassa ou cimento colante sobre coxim preparado no piso rústico |  | m | 1571 | 31.83 | 25.12 | 50004.93 | 2.709%
72840 | 9.07 | Transporte comercial com caminhão basculante carroceria 9t, rodovia pavimentada (tubos / paver / piso tátil x fábrica) - PISO PODOTÁTIL | 80 | t.km | 2731.4 | 0.76 | 0.6 | 2075.86 | 0.1125%
[5 empty] | SUBTOTAL 9 |  |  | 221679.6 | 12.01%
| 10 | SINALIZAÇÃO VIÁRIA
72947 | 10.01 | Sinalização horizontal com tinta retrorrefletiva a base de resina acrilica com microesferas de vidro - FAIXAS |  | m² | 67.21 | 33.86 | 26.72 | 2275.73 | 0.1233%
72947 | 10.02 | Sinalização horizontal com tinta retrorrefletiva a base de resina acrilica com microesferas de vidro - SETAS E ZEBRADOS |  | m² | 79.74 | 33.86 | 26.72 | 2699.99 | 0.1463%
SV-01 | 10.03 | Fornecimento e instalação de placa de sinalização vertical (até 0,36m²), incluído suporte de madeira pintado a cal e fixado em base de concreto não estrutural - PLACA DE PARE E VELOCIDADE |  | un. | 14 | 320.2 | 252.63 | 4482.8 | 0.2429%
SUBTOTAL 10 | [7 empty] | 9458.52 | 0.5124%
ORÇAMENTO TOTAL DO BAIRRO JD. PARAÍSO II | [7 empty] | 1845853.42 | 100%
TOTAL GERAL | [7 empty] | 1845853.42 | 100%
|  | QUADRO DE RESUMOS | [5 empty] | VALOR (R$) | %
| LOTE 1 - BAIRRO JARDIM PARAÍSO II | [6 empty] | 1845853.42 | 100%
| 1 | SERVIÇOS PRELIMINARES | [5 empty] | 7042.88 | 0.3816%
| 2 | ADMINISTRAÇÃO LOCAL | [5 empty] | 141314.48 | 7.656%
| 3 | MICRODRENAGEM - TERRAPLENAGEM | [5 empty] | 441212.58 | 23.9%
| 4 | MICRODRENAGEM - DISPOSITIVOS ESTRUTURAIS | [5 empty] | 597623.71 | 32.38%
| 5 | IMPLANTAÇÃO ASFÁLTICA - TERRAPLENAGEM - SISTEMA VIÁRIO | [5 empty] | 40874.57 | 2.214%
| 6 | IMPLANTAÇÃO ASFÁLTICA - PAVIMENTAÇÃO | [5 empty] | 299403.83 | 16.22%
| 7 | CONTROLE TECNOLÓGICO | [5 empty] | 9807.79 | 0.5313%
| 8 | SERVIÇOS COMPLEMENTARES | [5 empty] | 77435.46 | 4.195%
| 9 | PASSEIO E ACESSIBILIDADE | [5 empty] | 221679.6 | 12.01%
| 10 | SINALIZAÇÃO VIÁRIA | [5 empty] | 9458.52 | 0.5124%

## Tabela Resumo (hidden)
PREFEITURA MUNICIPAL DE SIDROLÂNDIA/MS
RUA SÃO PAULO, N° 964 - CENTRO
OBRA/SERVIÇO: INFRAESTRUTURA URBANA - PAVIMENTAÇÃO ASFÁLTICA E DRENAGEM DE ÁGUAS PLUVIAIS
LOCAL: BAIRROS JD. PARAÍSO II, CASCATINHA, SANTA MARTA, PETROPOLIS E PINDORAMA
TABELA RESUMO
ITEM | SERVIÇO | VALOR (R$) | %
| LOTE 1 - BAIRRO JARDIM PARAÍSO II | 1845853.42 | 100%
1 | SERVIÇOS PRELIMINARES | 7042.88 | 0.3816%
2 | ADMINISTRAÇÃO LOCAL | 141314.48 | 7.656%
3 | MICRODRENAGEM - TERRAPLENAGEM | 441212.58 | 23.9%
4 | MICRODRENAGEM - DISPOSITIVOS ESTRUTURAIS | 597623.71 | 32.38%
5 | IMPLANTAÇÃO ASFÁLTICA - TERRAPLENAGEM - SISTEMA VIÁRIO | 40874.57 | 2.214%
6 | IMPLANTAÇÃO ASFÁLTICA - PAVIMENTAÇÃO | 299403.83 | 16.22%
7 | CONTROLE TECNOLÓGICO | 9807.79 | 0.5313%
8 | SERVIÇOS COMPLEMENTARES | 77435.46 | 4.195%
9 | PASSEIO E ACESSIBILIDADE | 221679.6 | 12.01%
10 | SINALIZAÇÃO VIÁRIA | 9458.52 | 0.5124%
TOTAL GERAL |  | 922926.71 | 100%

## Cronograma (hidden)
PREFEITURA MUNICIPAL DE SIDROLÂNDIA/MS | [11 empty] | PREFEITURA MUNICIPAL DE SIDROLÂNDIA/MS
RUA SÃO PAULO, N° 964 - CENTRO | [11 empty] | RUA SÃO PAULO, N° 964 - CENTRO
OBRA/SERVIÇO: INFRAESTRUTURA URBANA - PAVIMENTAÇÃO ASFÁLTICA E DRENAGEM DE ÁGUAS PLUVIAIS | [11 empty] | OBRA/SERVIÇO: INFRAESTRUTURA URBANA - PAVIMENTAÇÃO ASFÁLTICA E DRENAGEM DE ÁGUAS PLUVIAIS
LOCAL: BAIRROS JD. PARAISO, CASCATINHA, SANTA MARTA, PETROPOLIS E PINDORAMA | [11 empty] | LOCAL: BAIRROS JD. PARAISO, CASCATINHA, SANTA MARTA, PETROPOLIS E PINDORAMA
CRONOGRAMA FISICO FINANCEIRO | [11 empty] | CRONOGRAMA FISICO FINANCEIRO
ITEM | DESCRIÇÃO DOS SERVIÇOS | PESO | PREÇO TOTAL | MÊS 06/2022 |  | MÊS 07/2022 |  | MÊS 08/2022 |  | MÊS 09/2022 |  | MÊS 10/2022 |  | MÊS 11/2022 |  | MÊS 12/2022 |  | MÊS 01/2023 |  | MÊS 02/2023 |  | MÊS 03/2023 |  | MÊS 04/2023 |  | MÊS 05/2023
|  | % |  | VALOR | % | VALOR | % | VALOR | % | VALOR | % | VALOR | % | VALOR | % | VALOR | % | VALOR | % | VALOR | % | VALOR | % | VALOR | % | VALOR | %
| LOTE 1 - BAIRRO JARDIM PARAÍSO II | 20.8% | 2883351.55
1 | SERVIÇOS PRELIMINARES | 0.05081% | 7042.88 | 7042.88 | 100% | 0 |  | 0 |  | 0 |  | 0 |  | 0 |  | 0 |  | 0 |  | 0 |  | 0 |  | 0 |  | 0
2 | ADMINISTRAÇÃO LOCAL | 1.019% | 141314.48 | 14131.448 | 10% | 14131.448 | 10% | 14131.448 | 10% | 14131.448 | 10% | 14131.448 | 10% | 14131.448 | 10% | 14131.448 | 10% | 14131.448 | 10% | 14131.448 | 10% | 14131.448 | 10% | 0 |  | 0
3 | MICRODRENAGEM - TERRAPLENAGEM | 5.725% | 793670.03 | 158734.006 | 20% | 158734.006 | 20% | 158734.006 | 20% | 158734.006 | 20% | 158734.006 | 20% | 0 |  | 0 |  | 0 |  | 0 |  | 0 |  | 0 |  | 0
4 | MICRODRENAGEM - DISPOSITIVOS ESTRUTURAIS | 7.895% | 1094394.85 | 0 |  | 218878.97 | 20% | 218878.97 | 20% | 218878.97 | 20% | 218878.97 | 20% | 218878.97 | 20% | 0 |  | 0 |  | 0 |  | 0 |  | 0 |  | 0
5 | IMPLANTAÇÃO ASFÁLTICA - TERRAPLENAGEM - SISTEMA VIÁRIO | 0.4198% | 58186.12 | 0 |  | 0 |  | 11637.224 | 20% | 11637.224 | 20% | 11637.224 | 20% | 11637.224 | 20% | 11637.224 | 20% | 0 |  | 0 |  | 0 |  | 0 |  | 0
6 | IMPLANTAÇÃO ASFÁLTICA - PAVIMENTAÇÃO | 2.818% | 390605.38 | 0 |  | 0 |  | 0 |  | 78121.076 | 20% | 78121.076 | 20% | 78121.076 | 20% | 78121.076 | 20% | 78121.076 | 20% | 0 |  | 0 |  | 0 |  | 0
7 | CONTROLE TECNOLÓGICO | 0.0913% | 12655.63 | 1265.563 | 10% | 1265.563 | 10% | 1265.563 | 10% | 1265.563 | 10% | 1265.563 | 10% | 1265.563 | 10% | 1265.563 | 10% | 1265.563 | 10% | 1265.563 | 10% | 1265.563 | 10% | 0 |  | 0
8 | SERVIÇOS COMPLEMENTARES | 0.7414% | 102779.21 | 0 |  | 0 |  | 0 |  | 0 |  | 0 |  | 0 |  | 25694.8025 | 25% | 25694.8025 | 25% | 25694.8025 | 25% | 25694.8025 | 25% | 0 |  | 0
9 | PASSEIO E ACESSIBILIDADE | 1.952% | 270529.34 | 0 |  | 0 |  | 0 |  | 0 |  | 0 |  | 0 |  | 67632.335 | 25% | 67632.335 | 25% | 67632.335 | 25% | 67632.335 | 25% | 0 |  | 0
10 | SINALIZAÇÃO VIÁRIA | 0.08782% | 12173.63 | 0 |  | 0 |  | 0 |  | 0 |  | 0 |  | 0 |  | 3043.4075 | 25% | 3043.4075 | 25% | 3043.4075 | 25% | 3043.4075 | 25% | 0 |  | 0
TOTAL MENSAL |  | 20.8% | 1441675.775 | 181173.897 | 12.57% | 393009.987 | 27.26% | 404647.211 | 28.07% | 482768.287 | 33.49% | 482768.287 | 33.49% | 324034.281 | 22.48% | 201525.856 | 13.98% | 189888.632 | 13.17% | 111767.556 | 7.753% | 111767.556 | 7.753% | 0 | 0% | 0 | 0%
TOTAL MENSAL ACUMULADO |  |  |  | 181173.897 | 12.57% | 574183.884 | 39.83% | 978831.095 | 67.9% | 1461599.382 | 101.4% | 1944367.669 | 134.9% | 2268401.95 | 157.3% | 2469927.806 | 171.3% | 2659816.438 | 184.5% | 2771583.994 | 192.2% | 2883351.55 | 200% | 2883351.55 | 200% | 2883351.55 | 200%

## BDI (hidden)
PREFEITURA MUNICIPAL DE SIDROLÂNDIA/MS
RUA SÃO PAULO, N° 964 - CENTRO
OBRA/SERVIÇO: INFRAESTRUTURA URBANA - PAVIMENTAÇÃO ASFÁLTICA E DRENAGEM DE ÁGUAS PLUVIAIS
LOCAL: BAIRROS JD. PARAISO, CASCATINHA, SANTA MARTA, PETROPOLIS E PINDORAMA
COMPOSIÇÃO ANALÍTICA DAS TAXAS DE BONIFICAÇÕES E DESPESAS INDIRETAS PARA EXECUÇÃO DE OBRAS DE ENGENARIA
CONSTRUÇÃO DE RODOVIAS E FERROVIAS
| PARCELA DO BDI |  |  |  |  | 1º QUARTIL |  |  | MÉDIO |  | 3º QUARTIL
| ADMINISTRAÇÃO CENTRAL |  |  |  |  | 3.8% |  |  | 4.01% |  | 4.67%
| SEGURO GARANTIA |  |  |  |  | 0.32% |  |  | 0.4% |  | 0.74%
| RISCO |  |  |  |  | 0.5% |  |  | 0.56% |  | 0.97%
| DESPESAS FINANCEIRAS |  |  |  |  | 1.02% |  |  | 1.11% |  | 1.21%
| LUCRO |  |  |  |  | 6.64% |  |  | 7.3% |  | 8.69%
| PIA, COFINS E ISSQN |  |  |  |  | CONFORME LEGISLAÇÃO LOCAL
PARCELA DO BDI
| ADMINISTRAÇÃO CENTRAL | [6 empty] | (AC) |  |  | 4.01
| TAXA DE SEGURO E GARANTIA | [6 empty] | (S) |  |  | 0.4
| TAXA DE RISCOS | [6 empty] | ( R ) |  |  | 0.56
| TAXA DE DESPESAS FINANCEIRAS | [6 empty] | (DF) |  |  | 1.11
| TAXA DE LUCRO/REMUNERAÇÃO | [6 empty] | (L) |  |  | 7.3
[8 empty] | PIS |  |  | 3
| TRIBUTOS (I) | [6 empty] | COFINS |  |  | 0.65
[8 empty] | ISS (50% DE 4%) |  |  | 2
[8 empty] | INSS |  |  | 4.5
| TOTAL DE TRIBUTOS | [9 empty] | 10.15
|  | 1 + | AC | + | S | + | R | x | 1 + | DF | x | 1 + | L
| BDI = |  | 100 |  | 100 |  | 100 |  |  | 100 |  |  | 100 | -1
[7 empty] | 1 - | TRIBUTO
100
|  | 1 + | 4.01 | + | 0.4 | + | 0.56 | x | 1 + | 1.11 | x | 1 + | 7.3
| BDI = |  | 100 |  | 100 |  | 100 |  |  | 100 |  |  | 100 | -1
[7 empty] | 1 - | 10.15
100
| BDI = | 1 + | 0.0401 | + | 0.004 | + | 0.0056 | x | 1 + | 0.0111 | x | 1 + | 0.073 | -1
[7 empty] | 1 - | 0.1015
| BDI = | 1.1388 | [11 empty] | -1
0.8985
| BDI = | 1.2675 |  |  | -1 | = | 26.75%
BDI ADOTADO = | [7 empty] | 26.75%

## Comp. Equipe Técnica (hidden)
PREFEITURA MUNICIPAL DE SIDROLÂNDIA/MS
RUA SÃO PAULO, N° 964 - CENTRO |  |  |  |  | SINAPI COMPOSIÇÃO DESONERADO MS 09/2018
SINAPI INSUMO DESONERADO MS 09/2018
OBRA/SERVIÇO: INFRAESTRUTURA URBANA - PAVIMENTAÇÃO ASFÁLTICA E DRENAGEM DE ÁGUAS PLUVIAIS
LOCAL: BAIRROS JD. PARAÍSO II, CASCATINHA, SANTA MARTA, PETROPOLIS E PINDORAMA |  |  |  |  | BDI COMPOSIÇÃO = |  |  | 26.75%
MEMÓRIA DE CÁLCULO - EQUIPE TÉCNICA
CÓDIGO | SERVIÇO | UNID. | QUANTIDADE |  |  |  | PREÇO UNITÁRIO | TOTAL
|  |  | QUANT. DE HORAS | QUANT. DE DIAS | QUANT. DE MESES | QUANT. TOTAL
AL-01 | EQUIPE TÉCNICA
90772 | Auxiliar de escritório com encargos complementares | h | 8 | 22 | 6 | 1056 | 14.28 | 15079.68
90778 | Engenheiro civil de obra pleno com encargos complementares | h | 4 | 22 | 6 | 528 | 80.37 | 42435.36
90780 | Mestre de obras com encargos complementares | h | 8 | 22 | 6 | 1056 | 29.24 | 30877.44
90781 | Topógrafo com encargos complementares | h | 8 | 22 | 4 | 704 | 21.21 | 14931.84
88253 | Auxiliar de topógrafo com encargos complementares | h | 8 | 22 | 4 | 704 | 11.6 | 8166.4
TOTAL GERAL | [7 empty] | 111490.72
8

## Comp. PV-1 (hidden)
OBRA/SERVIÇO: INFRAESTRUTURA URBANA - PAVIMENTAÇÃO ASFÁLTICA E DRENAGEM DE ÁGUAS PLUVIAIS |  |  |  |  | SINAPI COMPOSIÇÃO DESONERADO MS 09/2018
LOCAL: BAIRROS JD. PARAÍSO II, CASCATINHA, SANTA MARTA, PETROPOLIS E PINDORAMA |  |  |  |  | SINAPI INSUMO DESONERADO MS 09/2018
COMPOSIÇÃO DE CUSTO UNITÁRIO
CÓDIGO | SERVIÇO |  |  | UNIDADE DO SERVIÇO |  |  | UNIDADE
DR-01 | PV-1 - Poço de visita em alvenaria, 2,32m x 2,32m, conforme projeto tipo. Exclusive pescoço e tampão |  |  | PRODUÇÃO DA EQUIPE |  | 1 | un.
CÓDIGO | EQUIPAMENTO | CUSTO OPERACIONAL |  | QUANT. | UTILIZAÇÃO |  | CUSTO HORÁRIO
|  | PROD. | IMPROD. |  | PROD. | IMPROD.
5928 | Guindauto hidráulico, capacidade máxima de carga 6.200 kg, momento máximo de carga 11,7 TM, alcance máximo horizontal 9,70 m, inclusive caminhão toco pbt 16.000 kg, potência de 189 CV - chp | 141.69 | 0 | 1 | 0.1 | 0 | 14.16
|  |  | CUSTO HORÁRIO DO EQUIPAMENTO |  |  |  | 14.16
CÓDIGO | MÃO DE OBRA | UNIDADE | SALÁRIO BASE |  | QUANTIDADES |  | CUSTO HORÁRIO
|  |  | CUSTO HORÁRIO DA MÃO DE OBRA |  |  |  | 0
CUSTO UNITÁRIO DO EQUIPAMENTO + MÃO DE OBRA | [6 empty] | 14.16
CUSTO UNITÁRIO DA EXECUÇÃO | [6 empty] | 14.16
CÓDIGO | MATERIAIS | UNIDADE | CUSTO |  | QUANTIDADES |  | CUSTO UNITÁRIO
93358 | Escavação manual de valas | m³ | 52.57 |  | 1.3 |  | 68.34
94098 | Preparo de fundo de vala com largura menor que 1,5m, em local com nível alto de interferência | m² | 4.45 |  | 8 |  | 35.6
94118 | Lastro com preparo de fundo, largura maior ou igual a 1,5 m, com camada de brita, lançamento mecanizado, em local com nível alto de interferência | m³ | 130.4 |  | 1.02 |  | 133
83534 | Lastro de concreto, preparo mecânico, inclusos aditivo impermeabilizante, lançamento e adensamento | m³ | 436.43 |  | 1.74 |  | 759.38
92415 | Montagem e desmontagem de forma de pilares retangulares e estruturas similiares com aréa média das seções maior ou igual a 0,25 m², pé direito simples, em chapa de madeira compensada resinada, 2 utilizações | m² | 73.43 |  | 2.72 |  | 199.72
92921 | Armação de fundações e estruturas de concreto armado, exceto vigas, pilares e lajes, utilizando aço CA-50 de 12,5mm | kg | 7.3 |  | 2.48 |  | 18.1
92915 | Armação de fundações e estruturas de concreto armado, exceto vigas, pilares e lajes, utilizando aço CA-60 de 5,0mm | kg | 10.89 |  | 67 |  | 729.63
94963 | Concreto fck=15MPa, traço 1 : 3,4: 3,5 (cimento / areia média / brita 1), preparo mecânico com betoneira 400 l | m³ | 262.55 |  | 0.64 |  | 168.03
93374 | Reaterro mecanizado de vala com retroescavadeira (capacidade da caçamba: 0,26m² / potência: 88 HP), largura até 0,8m, profundidade até 1,5m, com solo (sem substituição) de 1ª categoria em locais com alto nível de interferência | m³ | 18.88 |  | 13 |  | 245.44
72131 | Alvenaria em tijolo cerâmico maciço 5x10x20cm, 1 vez (espessura de 20cm), assentado com argamassa traço 1:2:8 (cimento, cal e areia) | m² | 116.36 |  | 12.6 |  | 1466.13
87528 | Emboço, para recebimento de cerâmica, em argamassa traço 1:2:8, preparo manual, aplicado manualmente em faces internas de paredes de ambientes com área menor que 5m², espessura de 20mm, com execução de taliscas | m² | 28.82 |  | 12.6 |  | 363.13
87878 | Chapisco aplicado em alvenarias e estruturas de concreto internas, com colher de pedreiro, argamassa traço 1:3, com preparo manual | m² | 2.88 |  | 11.4 |  | 32.83
|  |  | CUSTO UNITÁRIO DE MATERIAIS |  |  |  | 4219.33
CÓDIGO | TRANSPORTE | D.M.T. | CUSTO |  | QUANTIDADES |  | CUSTO UNITÁRIO
|  |  | CUSTO UNITÁRIO DE TRANSPORTE |  |  |  | 0
CUSTO DIRETO TOTAL: | [5 empty] | R$ | 4233.49

## Comp. BLS (hidden)
OBRA/SERVIÇO: INFRAESTRUTURA URBANA - PAVIMENTAÇÃO ASFÁLTICA E DRENAGEM DE ÁGUAS PLUVIAIS |  |  |  |  | SINAPI COMPOSIÇÃO DESONERADO MS 09/2018
LOCAL: BAIRROS JD. PARAÍSO II, CASCATINHA, SANTA MARTA, PETROPOLIS E PINDORAMA |  |  |  |  | SINAPI INSUMO DESONERADO MS 09/2018
COMPOSIÇÃO DE CUSTO UNITÁRIO
CÓDIGO | SERVIÇO |  |  | UNIDADE DO SERVIÇO |  |  | UNIDADE
DR-09 | BLS - Boca de lobo simples, conforme projeto tipo, nas dimensões 0,90m x 0,40m x 1,00m, incluindo grelha F°F° articulada com requadro para caixa de ralo 290 x 870mm, 135Kg, carga máxima 1.000kg |  |  | PRODUÇÃO DA EQUIPE |  | 1 | un.
CÓDIGO | EQUIPAMENTO | CUSTO OPERACIONAL |  | QUANT. | UTILIZAÇÃO |  | CUSTO HORÁRIO
|  | PROD. | IMPROD. |  | PROD. | IMPROD.
5928 | Guindauto hidráulico, capacidade máxima de carga 6.200 kg, momento máximo de carga 11,7 TM, alcance máximo horizontal 9,70 m, inclusive caminhão toco pbt 16.000 kg, potência de 189 CV - chp | 141.69 | 0 | 1 | 0.1 | 0 | 14.16
|  |  | CUSTO HORÁRIO DO EQUIPAMENTO |  |  |  | 14.16
CÓDIGO | MÃO DE OBRA | UNIDADE | SALÁRIO BASE |  | QUANTIDADES |  | CUSTO HORÁRIO
|  |  | CUSTO HORÁRIO DA MÃO DE OBRA |  |  |  | 0
CUSTO UNITÁRIO DO EQUIPAMENTO + MÃO DE OBRA | [6 empty] | 14.16
CUSTO UNITÁRIO DA EXECUÇÃO | [6 empty] | 14.16
CÓDIGO | MATERIAIS | UNIDADE | CUSTO |  | QUANTIDADES |  | CUSTO UNITÁRIO
93358 | Escavação manual de valas | m³ | 52.57 |  | 1.35 |  | 70.96
94098 | Preparo de fundo de vala com largura menor que 1,5m, em local com nível alto de interferência | m² | 4.45 |  | 2.13 |  | 9.47
93374 | Reaterro mecanizado de vala com retroescavadeira (capacidade da caçamba: 0,26m² / potência: 88 HP), largura até 0,8m, profundidade até 1,5m, com solo (sem substituição) de 1ª categoria em locais com alto nível de interferência | m³ | 18.88 |  | 0.53 |  | 10
83534 | Lastro de concreto, preparo mecânico, inclusos aditivo impermeabilizante, lançamento e adensamento | m³ | 436.43 |  | 0.16 |  | 69.82
92415 | Montagem e desmontagem de forma de pilares retangulares e estruturas similiares com aréa média das seções maior ou igual a 0,25 m², pé direito simples, em chapa de madeira compensada resinada, 2 utilizações | m² | 73.43 |  | 0.42 |  | 30.84
92921 | Armação de fundações e estruturas de concreto armado, exceto vigas, pilares e lajes, utilizando aço CA-50 de 12,5mm | kg | 7.3 |  | 0.49 |  | 3.57
92915 | Armação de fundações e estruturas de concreto armado, exceto vigas, pilares e lajes, utilizando aço CA-60 de 5,0mm | kg | 10.89 |  | 1.86 |  | 20.25
72132 | Alvenaria em tijolo cerâmico maciço 5x10x20cm, 1/2 vez (espessura de 10cm), assentado com argamassa traço 1:2:8 (cimento, cal e areia) | m² | 59.6 |  | 0.81 |  | 48.27
72131 | Alvenaria em tijolo cerâmico maciço 5x10x20cm, 1 vez (espessura de 20cm), assentado com argamassa traço 1:2:8 (cimento, cal e areia) | m² | 116.36 |  | 2.34 |  | 272.28
87528 | Emboço, para recebimento de cerâmica, em argamassa traço 1:2:8, preparo manual, aplicado manualmente em faces internas de paredes de ambientes com área menor que 5m², espessura de 20mm, com execução de taliscas | m² | 28.82 |  | 3.15 |  | 90.78
87878 | Chapisco aplicado em alvenarias e estruturas de concreto internas, com colher de pedreiro, argamassa traço 1:3, com preparo manual | m² | 2.88 |  | 3.15 |  | 9.07
94963 | Concreto fck=15MPa, traço 1 : 3,4: 3,5 (cimento / areia média / brita 1), preparo mecânico com betoneira 400 l | m³ | 262.55 |  | 0.31 |  | 81.39
73799/001 | Grelha em ferro fundido simples com requadro, carga máxima 12,5 t, 300 x 1000 mm, E = 15 mm, fornecida e assentada com argamassa 1:4 (cimento e areia) | un. | 312.91 |  | 1 |  | 312.91
|  |  | CUSTO UNITÁRIO DE MATERIAIS |  |  |  | 1029.61
CÓDIGO | TRANSPORTE | D.M.T. | CUSTO |  | QUANTIDADES |  | CUSTO UNITÁRIO
|  |  | CUSTO UNITÁRIO DE TRANSPORTE |  |  |  | 0
CUSTO DIRETO TOTAL: | [5 empty] | R$ | 1043.77

## Comp. BLD (hidden)
OBRA/SERVIÇO: INFRAESTRUTURA URBANA - PAVIMENTAÇÃO ASFÁLTICA E DRENAGEM DE ÁGUAS PLUVIAIS |  |  |  |  | SINAPI COMPOSIÇÃO DESONERADO MS 09/2018
LOCAL: BAIRROS JD. PARAÍSO II, CASCATINHA, SANTA MARTA, PETROPOLIS E PINDORAMA |  |  |  |  | SINAPI INSUMO DESONERADO MS 09/2018
COMPOSIÇÃO DE CUSTO UNITÁRIO
CÓDIGO | SERVIÇO |  |  | UNIDADE DO SERVIÇO |  |  | UNIDADE
DR-10 | BLD - Boca de lobo dupla, conforme projeto tipo, nas dimensões 2,00m x 0,40m x 1,00m, incluindo grelha F°F° articulada com requadro para caixa de ralo 290 x 870mm, 135Kg, carga máxima 1.000kg |  |  | PRODUÇÃO DA EQUIPE |  | 1 | un.
CÓDIGO | EQUIPAMENTO | CUSTO OPERACIONAL |  | QUANT. | UTILIZAÇÃO |  | CUSTO HORÁRIO
|  | PROD. | IMPROD. |  | PROD. | IMPROD.
5928 | Guindauto hidráulico, capacidade máxima de carga 6.200 kg, momento máximo de carga 11,7 TM, alcance máximo horizontal 9,70 m, inclusive caminhão toco pbt 16.000 kg, potência de 189 CV - chp | 141.69 | 0 | 1 | 0.1 | 0 | 14.16
|  |  | CUSTO HORÁRIO DO EQUIPAMENTO |  |  |  | 14.16
CÓDIGO | MÃO DE OBRA | UNIDADE | SALÁRIO BASE |  | QUANTIDADES |  | CUSTO HORÁRIO
|  |  | CUSTO HORÁRIO DA MÃO DE OBRA |  |  |  | 0
CUSTO UNITÁRIO DO EQUIPAMENTO + MÃO DE OBRA | [6 empty] | 14.16
CUSTO UNITÁRIO DA EXECUÇÃO | [6 empty] | 14.16
CÓDIGO | MATERIAIS | UNIDADE | CUSTO |  | QUANTIDADES |  | CUSTO UNITÁRIO
93358 | Escavação manual de valas | m³ | 52.57 |  | 2.34 |  | 123.01
94098 | Preparo de fundo de vala com largura menor que 1,5m, em local com nível alto de interferência | m² | 4.45 |  | 3.5 |  | 15.57
93374 | Reaterro mecanizado de vala com retroescavadeira (capacidade da caçamba: 0,26m² / potência: 88 HP), largura até 0,8m, profundidade até 1,5m, com solo (sem substituição) de 1ª categoria em locais com alto nível de interferência | m³ | 18.88 |  | 0.83 |  | 15.67
83534 | Lastro de concreto, preparo mecânico, inclusos aditivo impermeabilizante, lançamento e adensamento | m³ | 436.43 |  | 0.27 |  | 117.83
92415 | Montagem e desmontagem de forma de pilares retangulares e estruturas similiares com aréa média das seções maior ou igual a 0,25 m², pé direito simples, em chapa de madeira compensada resinada, 2 utilizações | m² | 73.43 |  | 0.77 |  | 56.54
92921 | Armação de fundações e estruturas de concreto armado, exceto vigas, pilares e lajes, utilizando aço CA-50 de 12,5mm | kg | 7.3 |  | 0.83 |  | 6.05
92915 | Armação de fundações e estruturas de concreto armado, exceto vigas, pilares e lajes, utilizando aço CA-60 de 5,0mm | kg | 10.89 |  | 3.31 |  | 36.04
72132 | Alvenaria em tijolo cerâmico maciço 5x10x20cm, 1/2 vez (espessura de 10cm), assentado com argamassa traço 1:2:8 (cimento, cal e areia) | m² | 59.6 |  | 1.8 |  | 107.28
72131 | Alvenaria em tijolo cerâmico maciço 5x10x20cm, 1 vez (espessura de 20cm), assentado com argamassa traço 1:2:8 (cimento, cal e areia) | m² | 116.36 |  | 3.33 |  | 387.47
87528 | Emboço, para recebimento de cerâmica, em argamassa traço 1:2:8, preparo manual, aplicado manualmente em faces internas de paredes de ambientes com área menor que 5m², espessura de 20mm, com execução de taliscas | m² | 28.82 |  | 5.13 |  | 147.84
87878 | Chapisco aplicado em alvenarias e estruturas de concreto internas, com colher de pedreiro, argamassa traço 1:3, com preparo manual | m² | 2.88 |  | 5.13 |  | 14.77
94963 | Concreto fck=15MPa, traço 1 : 3,4: 3,5 (cimento / areia média / brita 1), preparo mecânico com betoneira 400 l | m³ | 262.55 |  | 0.52 |  | 136.52
73799/001 | Grelha em ferro fundido simples com requadro, carga máxima 12,5 t, 300 x 1000 mm, E = 15 mm, fornecida e assentada com argamassa 1:4 (cimento e areia) | un. | 312.91 |  | 2 |  | 625.82
|  |  | CUSTO UNITÁRIO DE MATERIAIS |  |  |  | 1790.41
CÓDIGO | TRANSPORTE | D.M.T. | CUSTO |  | QUANTIDADES |  | CUSTO UNITÁRIO
|  |  | CUSTO UNITÁRIO DE TRANSPORTE |  |  |  | 0
CUSTO DIRETO TOTAL: | [5 empty] | R$ | 1804.57

## Comp. BLT (hidden)
OBRA/SERVIÇO: INFRAESTRUTURA URBANA - PAVIMENTAÇÃO ASFÁLTICA E DRENAGEM DE ÁGUAS PLUVIAIS |  |  |  |  | SINAPI COMPOSIÇÃO DESONERADO MS 09/2018
LOCAL: BAIRROS JD. PARAÍSO II, CASCATINHA, SANTA MARTA, PETROPOLIS E PINDORAMA |  |  |  |  | SINAPI INSUMO DESONERADO MS 09/2018
COMPOSIÇÃO DE CUSTO UNITÁRIO
CÓDIGO | SERVIÇO |  |  | UNIDADE DO SERVIÇO |  |  | UNIDADE
DR-11 | BLT - Boca de lobo tripla, conforme projeto tipo, nas dimensões 0,90m x 0,40m x 1,00m, incluindo grelha F°F° articulada com requadro para caixa de ralo 290 x 870mm, 135Kg, carga máxima 1.000kg |  |  | PRODUÇÃO DA EQUIPE |  | 1 | un.
CÓDIGO | EQUIPAMENTO | CUSTO OPERACIONAL |  | QUANT. | UTILIZAÇÃO |  | CUSTO HORÁRIO
|  | PROD. | IMPROD. |  | PROD. | IMPROD.
5928 | Guindauto hidráulico, capacidade máxima de carga 6.200 kg, momento máximo de carga 11,7 TM, alcance máximo horizontal 9,70 m, inclusive caminhão toco pbt 16.000 kg, potência de 189 CV - chp | 141.69 | 0 | 1 | 0.1 | 0 | 14.16
|  |  | CUSTO HORÁRIO DO EQUIPAMENTO |  |  |  | 14.16
CÓDIGO | MÃO DE OBRA | UNIDADE | SALÁRIO BASE |  | QUANTIDADES |  | CUSTO HORÁRIO
|  |  | CUSTO HORÁRIO DA MÃO DE OBRA |  |  |  | 0
CUSTO UNITÁRIO DO EQUIPAMENTO + MÃO DE OBRA | [6 empty] | 14.16
CUSTO UNITÁRIO DA EXECUÇÃO | [6 empty] | 14.16
CÓDIGO | MATERIAIS | UNIDADE | CUSTO |  | QUANTIDADES |  | CUSTO UNITÁRIO
93358 | Escavação manual de valas | m³ | 52.57 |  | 3.33 |  | 175.05
94098 | Preparo de fundo de vala com largura menor que 1,5m, em local com nível alto de interferência | m² | 4.45 |  | 4.88 |  | 21.71
93374 | Reaterro mecanizado de vala com retroescavadeira (capacidade da caçamba: 0,26m² / potência: 88 HP), largura até 0,8m, profundidade até 1,5m, com solo (sem substituição) de 1ª categoria em locais com alto nível de interferência | m³ | 18.88 |  | 1.13 |  | 21.33
83534 | Lastro de concreto, preparo mecânico, inclusos aditivo impermeabilizante, lançamento e adensamento | m³ | 436.43 |  | 0.39 |  | 170.2
92415 | Montagem e desmontagem de forma de pilares retangulares e estruturas similiares com aréa média das seções maior ou igual a 0,25 m², pé direito simples, em chapa de madeira compensada resinada, 2 utilizações | m² | 73.43 |  | 1.12 |  | 82.24
92921 | Armação de fundações e estruturas de concreto armado, exceto vigas, pilares e lajes, utilizando aço CA-50 de 12,5mm | kg | 7.3 |  | 1.23 |  | 8.97
92915 | Armação de fundações e estruturas de concreto armado, exceto vigas, pilares e lajes, utilizando aço CA-60 de 5,0mm | kg | 10.89 |  | 3.68 |  | 40.07
72132 | Alvenaria em tijolo cerâmico maciço 5x10x20cm, 1/2 vez (espessura de 10cm), assentado com argamassa traço 1:2:8 (cimento, cal e areia) | m² | 59.6 |  | 2.79 |  | 166.28
72131 | Alvenaria em tijolo cerâmico maciço 5x10x20cm, 1 vez (espessura de 20cm), assentado com argamassa traço 1:2:8 (cimento, cal e areia) | m² | 116.36 |  | 4.32 |  | 502.67
87528 | Emboço, para recebimento de cerâmica, em argamassa traço 1:2:8, preparo manual, aplicado manualmente em faces internas de paredes de ambientes com área menor que 5m², espessura de 20mm, com execução de taliscas | m² | 28.82 |  | 7.11 |  | 204.91
87878 | Chapisco aplicado em alvenarias e estruturas de concreto internas, com colher de pedreiro, argamassa traço 1:3, com preparo manual | m² | 2.88 |  | 7.11 |  | 20.47
94963 | Concreto fck=15MPa, traço 1 : 3,4: 3,5 (cimento / areia média / brita 1), preparo mecânico com betoneira 400 l | m³ | 262.55 |  | 0.72 |  | 189.03
73799/001 | Grelha em ferro fundido simples com requadro, carga máxima 12,5 t, 300 x 1000 mm, E = 15 mm, fornecida e assentada com argamassa 1:4 (cimento e areia) | un. | 312.91 |  | 3 |  | 938.73
|  |  | CUSTO UNITÁRIO DE MATERIAIS |  |  |  | 2541.66
CÓDIGO | TRANSPORTE | D.M.T. | CUSTO |  | QUANTIDADES |  | CUSTO UNITÁRIO
|  |  | CUSTO UNITÁRIO DE TRANSPORTE |  |  |  | 0
CUSTO DIRETO TOTAL: | [5 empty] | R$ | 2555.82

## Comp. DISSIPADOR (hidden)
OBRA/SERVIÇO: INFRAESTRUTURA URBANA - PAVIMENTAÇÃO ASFÁLTICA E DRENAGEM DE ÁGUAS PLUVIAIS |  |  |  |  | SINAPI COMPOSIÇÃO DESONERADO MS 09/2018
LOCAL: BAIRROS JD. PARAÍSO II, CASCATINHA, SANTA MARTA, PETROPOLIS E PINDORAMA |  |  |  |  | SINAPI INSUMO DESONERADO MS 09/2018
COMPOSIÇÃO DE CUSTO UNITÁRIO
CÓDIGO | SERVIÇO |  |  | UNIDADE DO SERVIÇO |  |  | UNIDADE
DR-14 | Dissipador de Energia Tipo 01 |  |  | PRODUÇÃO DA EQUIPE |  | 1 | un.
CÓDIGO | EQUIPAMENTO | CUSTO OPERACIONAL |  | QUANT. | UTILIZAÇÃO |  | CUSTO HORÁRIO
|  | PROD. | IMPROD. |  | PROD. | IMPROD.
|  |  | CUSTO HORÁRIO DO EQUIPAMENTO |  |  |  | 0
CÓDIGO | MÃO DE OBRA | UNIDADE | SALÁRIO BASE |  | QUANTIDADES |  | CUSTO HORÁRIO
|  |  | CUSTO HORÁRIO DA MÃO DE OBRA |  |  |  | 0
CUSTO UNITÁRIO DO EQUIPAMENTO + MÃO DE OBRA | [6 empty] | 0
CUSTO UNITÁRIO DA EXECUÇÃO | [6 empty] | 0
CÓDIGO | MATERIAIS | UNIDADE | CUSTO |  | QUANTIDADES |  | CUSTO UNITÁRIO
94974 | Concreto magro para lastro, traço 1:4, 5:4, 5 (cimento/areia media/brita 1) | m³ | 1.8 |  | 315.9 |  | 568.62
94963 | Concreto Fck = 15 Mpa, traço 1:3, 4:3, 3,5 (cimento/areia media/brita 1_ Preparo mecanico com betoneira | m³ | 17.6 |  | 262.55 |  | 4620.88
74157/004 | Lançamento/aplicação manual de concreto em fundações | m³ | 17.6 |  | 87.2 |  | 1534.72
92264 | Fabricação de forma para pilares e estruturas similares, em chapa de madeira compensada plastificada, e=18mm | m² | 70.1 |  | 93.41 |  | 6548.04
92776 | Armação de pilar ou viga de uma estrutura convencional de concreto armado utilizando aço ca-50 de 6,3mm | kg | 59.3 |  | 10.51 |  | 623.24
|  |  | CUSTO UNITÁRIO DE MATERIAIS |  |  |  | 13895.5
CÓDIGO | TRANSPORTE | D.M.T. | CUSTO |  | QUANTIDADES |  | CUSTO UNITÁRIO
|  |  | CUSTO UNITÁRIO DE TRANSPORTE |  |  |  | 0
CUSTO DIRETO TOTAL: | [5 empty] | R$ | 13895.5

## Comp. MF com Sarjeta (hidden)
OBRA/SERVIÇO: INFRAESTRUTURA URBANA - PAVIMENTAÇÃO ASFÁLTICA E DRENAGEM DE ÁGUAS PLUVIAIS |  |  |  |  | SINAPI COMPOSIÇÃO DESONERADO MS 09/2018
LOCAL: BAIRROS JD. PARAÍSO II, CASCATINHA, SANTA MARTA, PETROPOLIS E PINDORAMA |  |  |  |  | SINAPI INSUMO DESONERADO MS 09/2018
COMPOSIÇÃO DE CUSTO UNITÁRIO
CÓDIGO | SERVIÇO |  |  | UNIDADE DO SERVIÇO |  |  | UNIDADE
SC-01 | Meio-Fio com sarjeta, concreto fck = 15MPa, seção 615 cm², moldado no local, inclusive pintura a cal em uma demão |  |  | PRODUÇÃO DA EQUIPE |  | 1 | m
CÓDIGO | EQUIPAMENTO | CUSTO OPERACIONAL |  | QUANT. | UTILIZAÇÃO |  | CUSTO HORÁRIO
|  | PROD. | IMPROD. |  | PROD. | IMPROD.
|  |  | CUSTO HORÁRIO DO EQUIPAMENTO |  |  |  | 0
CÓDIGO | MÃO DE OBRA | UNIDADE | SALÁRIO BASE |  | QUANTIDADES |  | CUSTO HORÁRIO
|  |  | CUSTO HORÁRIO DA MÃO DE OBRA |  |  |  | 0
CUSTO UNITÁRIO DO EQUIPAMENTO + MÃO DE OBRA | [6 empty] | 0
CUSTO UNITÁRIO DA EXECUÇÃO | [6 empty] | 0
CÓDIGO | MATERIAIS | UNIDADE | CUSTO |  | QUANTIDADES |  | CUSTO UNITÁRIO
94098 | Preparo de fundo de vala com largura menor que 1,5m, em local com nível alto de interferência | m² | 4.45 |  | 0.42 |  | 1.86
94963 | Concreto fck = 15 MPa, traço 1 : 3,4 : 3,5 (cimento / areia média / brita 1), preparo mecânico com betoneira 400 L | m³ | 262.55 |  | 0.0615 |  | 16.14
73445 | Caiação interna ou externa sobre revestimento liso c/ adoção de fixador com duas demãos | m² | 6.92 |  | 0.25 |  | 1.73
92431 | Montagem e desmontagem de forma de pilares retangulares e estruturas similiares com aréa média das seções maior ou igual a 0,25 m², pé direito simples, em chapa de madeira compensada resinada, 10 utilizações | m² | 31.06 |  | 0.15 |  | 4.65
74157/004 | Lançamento / aplicação manual de concreto em fundações | m³ | 87.2 |  | 0.0615 |  | 5.36
PR-01 | Recorte mecânico de pavimento asfáltico, com serra de disco diamantado para piso/asfalto | m | 7.16 |  | 1 |  | 7.16
|  |  | CUSTO UNITÁRIO DE MATERIAIS |  |  |  | 36.9
CÓDIGO | TRANSPORTE | D.M.T. | CUSTO |  | QUANTIDADES |  | CUSTO UNITÁRIO
|  |  | CUSTO UNITÁRIO DE TRANSPORTE |  |  |  | 0
CUSTO DIRETO TOTAL: | [5 empty] | R$ | 36.9

## Comp. Tento (hidden)
OBRA/SERVIÇO: INFRAESTRUTURA URBANA - PAVIMENTAÇÃO ASFÁLTICA E DRENAGEM DE ÁGUAS PLUVIAIS |  |  |  |  | SINAPI COMPOSIÇÃO DESONERADO MS 09/2018
LOCAL: BAIRROS JD. PARAÍSO II, CASCATINHA, SANTA MARTA, PETROPOLIS E PINDORAMA |  |  |  |  | SINAPI INSUMO DESONERADO MS 09/2018
COMPOSIÇÃO DE CUSTO UNITÁRIO
CÓDIGO | SERVIÇO |  |  | UNIDADE DO SERVIÇO |  |  | UNIDADE
SC-04 | Tento (acabamento de limpa rodas) em concreto, seção 330 cm², moldado no local, inclusive escavação |  |  | PRODUÇÃO DA EQUIPE |  | 1 | m
CÓDIGO | EQUIPAMENTO | CUSTO OPERACIONAL |  | QUANT. | UTILIZAÇÃO |  | CUSTO HORÁRIO
|  | PROD. | IMPROD. |  | PROD. | IMPROD.
|  |  | CUSTO HORÁRIO DO EQUIPAMENTO |  |  |  | 0
CÓDIGO | MÃO DE OBRA | UNIDADE | SALÁRIO BASE |  | QUANTIDADES |  | CUSTO HORÁRIO
|  |  | CUSTO HORÁRIO DA MÃO DE OBRA |  |  |  | 0
CUSTO UNITÁRIO DO EQUIPAMENTO + MÃO DE OBRA | [6 empty] | 0
CUSTO UNITÁRIO DA EXECUÇÃO | [6 empty] | 0
CÓDIGO | MATERIAIS | UNIDADE | CUSTO |  | QUANTIDADES |  | CUSTO UNITÁRIO
94098 | Preparo de fundo de vala com largura menor que 1,5m, em local com nível alto de interferência | m² | 4.45 |  | 0.3 |  | 1.33
94963 | Concreto fck = 15 MPa, traço 1 : 3,4 : 3,5 (cimento / areia média / brita 1), preparo mecânico com betoneira 400 L | m³ | 262.55 |  | 0.033 |  | 8.66
93358 | Escavação manual de vala com profundidade menor ou igual a 1,30m | m² | 52.57 |  | 0.033 |  | 1.73
92423 | Montagem e desmontagem de forma de pilares retangulares e estruturas similiares com aréa média das seções maior ou igual a 0,25 m², pé direito simples, em chapa de madeira compensada resinada, 6 utilizações | m² | 38.54 |  | 0.11 |  | 4.23
74157/004 | Montagem e desmontagem de forma de pilares retangulares e estruturas similiares com aréa média das seções maior ou igual a 0,25 m², pé direito simples, em chapa de madeira compensada resinada, 2 utilizações | m³ | 87.2 |  | 0.033 |  | 2.87
|  |  | CUSTO UNITÁRIO DE MATERIAIS |  |  |  | 18.82
CÓDIGO | TRANSPORTE | D.M.T. | CUSTO |  | QUANTIDADES |  | CUSTO UNITÁRIO
|  |  | CUSTO UNITÁRIO DE TRANSPORTE |  |  |  | 0
CUSTO DIRETO TOTAL: | [5 empty] | R$ | 18.82

## Comp. Recorte (hidden)
OBRA/SERVIÇO: INFRAESTRUTURA URBANA - PAVIMENTAÇÃO ASFÁLTICA E DRENAGEM DE ÁGUAS PLUVIAIS |  |  |  |  | SINAPI COMPOSIÇÃO DESONERADO MS 09/2018
LOCAL: BAIRROS JD. PARAÍSO II, CASCATINHA, SANTA MARTA, PETROPOLIS E PINDORAMA |  |  |  |  | SINAPI INSUMO DESONERADO MS 09/2018
COMPOSIÇÃO DE CUSTO UNITÁRIO
CÓDIGO | SERVIÇO |  |  | UNIDADE DO SERVIÇO |  |  | UNIDADE
PR-01 | Recorte mecânico de pavimento asfáltico, com serra de disco diamantado para piso/asfalto |  |  | PRODUÇÃO DA EQUIPE |  | 1 | m
CÓDIGO | EQUIPAMENTO | CUSTO OPERACIONAL |  | QUANT. | UTILIZAÇÃO |  | CUSTO HORÁRIO
|  | PROD. | IMPROD. |  | PROD. | IMPROD.
91283 | Cortadora de piso com motor 4 tempos a gasolina, potência de 13 hp, com disco de corte diamantado segmentado para concreto, diâmetro de 350 mm, furo de 1  (14 x 1") - chp | 9.69 | 49.75 | 1 | 0.56 | 0 | 5.42
|  |  | CUSTO HORÁRIO DO EQUIPAMENTO |  |  |  | 5.42
CÓDIGO | MÃO DE OBRA | UNIDADE | SALÁRIO BASE |  | QUANTIDADES |  | CUSTO HORÁRIO
88316 | Servente com encargos complementares | h | 13.29 |  | 0.083 |  | 1.1
|  |  | CUSTO HORÁRIO DA MÃO DE OBRA |  |  |  | 1.1
CUSTO UNITÁRIO DO EQUIPAMENTO + MÃO DE OBRA | [6 empty] | 6.52
CUSTO UNITÁRIO DA EXECUÇÃO | [6 empty] | 6.52
CÓDIGO | MATERIAIS | UNIDADE | CUSTO |  | QUANTIDADES |  | CUSTO UNITÁRIO
13887 - Insumo | Disco de corte diamantado segmentado para concreto, diâmetro de 350 mm, furo de 1" (14 x 1") | un. | 323.41 |  | 0.002 |  | 0.64
|  |  | CUSTO UNITÁRIO DE MATERIAIS |  |  |  | 0.64
CÓDIGO | TRANSPORTE | D.M.T. | CUSTO |  | QUANTIDADES |  | CUSTO UNITÁRIO
|  |  | CUSTO UNITÁRIO DE TRANSPORTE |  |  |  | 0
CUSTO DIRETO TOTAL: | [5 empty] | R$ | 7.16

## Comp. Rampas (hidden)
OBRA/SERVIÇO: INFRAESTRUTURA URBANA - PAVIMENTAÇÃO ASFÁLTICA E DRENAGEM DE ÁGUAS PLUVIAIS |  |  |  |  | SINAPI COMPOSIÇÃO DESONERADO MS 09/2018
LOCAL: BAIRROS JD. PARAÍSO II, CASCATINHA, SANTA MARTA, PETROPOLIS E PINDORAMA |  |  |  |  | SINAPI INSUMO DESONERADO MS 09/2018
COMPOSIÇÃO DE CUSTO UNITÁRIO
CÓDIGO | SERVIÇO |  |  | UNIDADE DO SERVIÇO |  |  | UNIDADE
AC-01 | Rampa de acesso a portadores de necessidades especiais, em concreto fck = 15MPa sarrafeado e desempenado, junta de madeira, com 7cm de espessura |  |  | PRODUÇÃO DA EQUIPE |  | 1 | un.
CÓDIGO | EQUIPAMENTO | CUSTO OPERACIONAL |  | QUANT. | UTILIZAÇÃO |  | CUSTO HORÁRIO
|  | PROD. | IMPROD. |  | PROD. | IMPROD.
|  |  | CUSTO HORÁRIO DO EQUIPAMENTO |  |  |  | 0
CÓDIGO | MÃO DE OBRA | UNIDADE | SALÁRIO BASE |  | QUANTIDADES |  | CUSTO HORÁRIO
|  |  | CUSTO HORÁRIO DA MÃO DE OBRA |  |  |  | 0
CUSTO UNITÁRIO DO EQUIPAMENTO + MÃO DE OBRA | [6 empty] | 0
CUSTO UNITÁRIO DA EXECUÇÃO | [6 empty] | 0
CÓDIGO | MATERIAIS | UNIDADE | CUSTO |  | QUANTIDADES |  | CUSTO UNITÁRIO
94098 | Preparo de fundo de vala com largura menor que 1,5m, em local com nível alto de interferência | m² | 4.45 |  | 7.65 |  | 34.04
94990 | EXECUÇÃO DE PASSEIO (CALÇADA) OU PISO DE CONCRETO COM CONCRETO MOLDADO IN LOCO, FEITO EM OBRA, ACABAMENTO CONVENCIONAL, NÃO ARMADO. | m³ | 495.33 |  | 0.54 |  | 267.47
|  |  | CUSTO UNITÁRIO DE MATERIAIS |  |  |  | 301.51
CÓDIGO | TRANSPORTE | D.M.T. | CUSTO |  | QUANTIDADES |  | CUSTO UNITÁRIO
|  |  | CUSTO UNITÁRIO DE TRANSPORTE |  |  |  | 0
CUSTO DIRETO TOTAL: | [5 empty] | R$ | 301.51

## Comp. Piso ALERTA (hidden)
OBRA/SERVIÇO: INFRAESTRUTURA URBANA - PAVIMENTAÇÃO ASFÁLTICA E DRENAGEM DE ÁGUAS PLUVIAIS |  |  |  |  | SINAPI COMPOSIÇÃO DESONERADO MS 09/2018
LOCAL: BAIRROS JD. PARAÍSO II, CASCATINHA, SANTA MARTA, PETROPOLIS E PINDORAMA |  |  |  |  | SINAPI INSUMO DESONERADO MS 09/2018
COMPOSIÇÃO DE CUSTO UNITÁRIO
CÓDIGO | SERVIÇO |  |  | UNIDADE DO SERVIÇO |  |  | UNIDADE
AC-02 | Piso tátil alerta com ladrilho hidráulico de 40x40x2,5 cm, em concreto simples fck = 35MPa (NBR 9050 e com o Decreto 5296), incluindo fornecimento e assentamento com argamassa ou cimento colante sobre coxim preparado no piso rústico |  |  | PRODUÇÃO DA EQUIPE |  | 1 | un
CÓDIGO | EQUIPAMENTO | CUSTO OPERACIONAL |  | QUANT. | UTILIZAÇÃO |  | CUSTO HORÁRIO
|  | PROD. | IMPROD. |  | PROD. | IMPROD.
|  |  | CUSTO HORÁRIO DO EQUIPAMENTO |  |  |  | 0
CÓDIGO | MÃO DE OBRA | UNIDADE | SALÁRIO BASE |  | QUANTIDADES |  | CUSTO HORÁRIO
88316 | Servente com encargos complementares | h | 13.29 |  | 0.095 |  | 1.26
88256 | Azulejista ou ladrilhista com encargos complementares | h | 16.33 |  | 0.067 |  | 1.09
|  |  | CUSTO HORÁRIO DA MÃO DE OBRA |  |  |  | 2.35
CUSTO UNITÁRIO DO EQUIPAMENTO + MÃO DE OBRA | [6 empty] | 2.35
CUSTO UNITÁRIO DA EXECUÇÃO | [6 empty] | 2.35
CÓDIGO | MATERIAIS | UNIDADE | CUSTO |  | QUANTIDADES |  | CUSTO UNITÁRIO
36178 - Insumo | Piso podotátil de concreto - direcional e alerta, 40x40 cm, E=2,5cm | un. | 7.18 |  | 1 |  | 7.18
1381 - Insumo | Argamassa colante AC-I para cerâmicas | kg | 0.45 |  | 1.15 |  | 0.51
|  |  | CUSTO UNITÁRIO DE MATERIAIS |  |  |  | 7.69
CÓDIGO | TRANSPORTE | D.M.T. | CUSTO |  | QUANTIDADES |  | CUSTO UNITÁRIO
|  |  | CUSTO UNITÁRIO DE TRANSPORTE |  |  |  | 0
CUSTO DIRETO TOTAL: | [5 empty] | R$ | 10.04

## Comp. Piso DIRECIONAL (hidden)
OBRA/SERVIÇO: INFRAESTRUTURA URBANA - PAVIMENTAÇÃO ASFÁLTICA E DRENAGEM DE ÁGUAS PLUVIAIS |  |  |  |  | SINAPI COMPOSIÇÃO DESONERADO MS 09/2018
LOCAL: BAIRROS JD. PARAÍSO II, CASCATINHA, SANTA MARTA, PETROPOLIS E PINDORAMA |  |  |  |  | SINAPI INSUMO DESONERADO MS 09/2018
COMPOSIÇÃO DE CUSTO UNITÁRIO
CÓDIGO | SERVIÇO |  |  | UNIDADE DO SERVIÇO |  |  | UNIDADE
AC-03 | Piso tátil direcional com ladrilho hidráulico de 40x40x2,5 cm, em concreto simples fck = 35MPa (NBR 9050 e com o Decreto 5296), incluindo fornecimento e assentamento com argamassa ou cimento colante sobre coxim preparado no piso rústico |  |  | PRODUÇÃO DA EQUIPE |  | 1 | m
CÓDIGO | EQUIPAMENTO | CUSTO OPERACIONAL |  | QUANT. | UTILIZAÇÃO |  | CUSTO HORÁRIO
|  | PROD. | IMPROD. |  | PROD. | IMPROD.
|  |  | CUSTO HORÁRIO DO EQUIPAMENTO |  |  |  | 0
CÓDIGO | MÃO DE OBRA | UNIDADE | SALÁRIO BASE |  | QUANTIDADES |  | CUSTO HORÁRIO
88316 | Servente com encargos complementares | h | 13.29 |  | 0.238 |  | 3.16
88256 | Azulejista ou ladrilhista com encargos complementares | h | 16.33 |  | 0.167 |  | 2.72
|  |  | CUSTO HORÁRIO DA MÃO DE OBRA |  |  |  | 5.88
CUSTO UNITÁRIO DO EQUIPAMENTO + MÃO DE OBRA | [6 empty] | 5.88
CUSTO UNITÁRIO DA EXECUÇÃO | [6 empty] | 5.88
CÓDIGO | MATERIAIS | UNIDADE | CUSTO |  | QUANTIDADES |  | CUSTO UNITÁRIO
36178 - Insumo | Piso podotátil de concreto - direcional e alerta, 40x40 cm, E=2,5cm | un. | 7.18 |  | 2.5 |  | 17.95
1381 - Insumo | Argamassa colante AC-I para cerâmicas | kg | 0.45 |  | 2.88 |  | 1.29
|  |  | CUSTO UNITÁRIO DE MATERIAIS |  |  |  | 19.24
CÓDIGO | TRANSPORTE | D.M.T. | CUSTO |  | QUANTIDADES |  | CUSTO UNITÁRIO
|  |  | CUSTO UNITÁRIO DE TRANSPORTE |  |  |  | 0
CUSTO DIRETO TOTAL: | [5 empty] | R$ | 25.12

## Comp. Instalação Placa 0,36m² (hidden)
OBRA/SERVIÇO: INFRAESTRUTURA URBANA - PAVIMENTAÇÃO ASFÁLTICA E DRENAGEM DE ÁGUAS PLUVIAIS |  |  |  |  | SINAPI COMPOSIÇÃO DESONERADO MS 09/2018
LOCAL: BAIRROS JD. PARAÍSO II, CASCATINHA, SANTA MARTA, PETROPOLIS E PINDORAMA |  |  |  |  | SINAPI INSUMO DESONERADO MS 09/2018
COMPOSIÇÃO DE CUSTO UNITÁRIO
CÓDIGO | SERVIÇO |  |  | UNIDADE DO SERVIÇO |  |  | UNIDADE
SV-01 | Fornecimento e instalação de placa de sinalização vertical (até 0,36m²), incluído suporte de madeira pintado a cal e fixado em base de concreto não estrutural - PLACA DE PARE E VELOCIDADE |  |  | PRODUÇÃO DA EQUIPE |  | 1 | un.
CÓDIGO | EQUIPAMENTO | CUSTO OPERACIONAL |  | QUANT. | UTILIZAÇÃO |  | CUSTO HORÁRIO
|  | PROD. | IMPROD. |  | PROD. | IMPROD.
73467 | Caminhão toco, PBT 14.300 kg, carga útil máx. 9.710 kg, distância entre eixos 3,56 m, potência 185 CV, inclusive carroceria fixa aberta de madeira para transporte geral de carga seca, dimensão aproximada 2,50 x 6,50 x 0,50 m - chp | 136.78 | 0 | 1 | 0.01 | 0 | 1.36
|  |  | CUSTO HORÁRIO DO EQUIPAMENTO |  |  |  | 1.36
CÓDIGO | MÃO DE OBRA | UNIDADE | SALÁRIO BASE |  | QUANTIDADES |  | CUSTO HORÁRIO
88309 | Pedreiro com encargos complementares | h | 16.39 |  | 0.2 |  | 3.27
88316 | Servente com encargos complementares | h | 13.29 |  | 0.2 |  | 2.65
|  |  | CUSTO HORÁRIO DA MÃO DE OBRA |  |  |  | 5.92
CUSTO UNITÁRIO DO EQUIPAMENTO + MÃO DE OBRA | [6 empty] | 7.28
CUSTO UNITÁRIO DA EXECUÇÃO | [6 empty] | 7.28
CÓDIGO | MATERIAIS | UNIDADE | CUSTO |  | QUANTIDADES |  | CUSTO UNITÁRIO
4433 - Insumo | Peça de lei 1ª qualidade 7,5x 7,5 cm, não aparelhada | m | 8.17 |  | 3.2 |  | 26.14
34723 - Insumo | Placa de sinalização em chapa de aço num. 16, com pintura refletiva | m² | 554.4 |  | 0.36 |  | 199.58
94963 | Concreto fck = 15 Mpa, traço 1:3,4:3,5 (cimento / areia média / brita 1), preparo mecânico com betoneira 400l | m³ | 262.55 |  | 0.03 |  | 7.87
93358 | Escavação manual de valas | m³ | 52.57 |  | 0.03 |  | 1.57
74157/004 | Lançamento / aplicação manual de concreto em fundações | m³ | 87.2 |  | 0.03 |  | 2.61
74145/001 | Pintura esmalte fosco, duas demãos, sobre superficie metálica, incluso uma demão de fundo anticorrosivo, utilização de revólver (ar comprimido) | m² | 15.16 |  | 0.5 |  | 7.58
|  |  | CUSTO UNITÁRIO DE MATERIAIS |  |  |  | 245.35
CÓDIGO | TRANSPORTE | D.M.T. | CUSTO |  | QUANTIDADES |  | CUSTO UNITÁRIO
|  |  | CUSTO UNITÁRIO DE TRANSPORTE |  |  |  | 0
CUSTO DIRETO TOTAL: | [5 empty] | R$ | 252.63

## Comp. RECOMPOSIÇÃO PAV. (hidden)
OBRA/SERVIÇO: INFRAESTRUTURA URBANA - PAVIMENTAÇÃO ASFÁLTICA E DRENAGEM DE ÁGUAS PLUVIAIS |  |  |  |  | SINAPI COMPOSIÇÃO DESONERADO MS 09/2018
LOCAL: BAIRROS JD. PARAÍSO II, CASCATINHA, SANTA MARTA, PETROPOLIS E PINDORAMA |  |  |  |  | SINAPI INSUMO DESONERADO MS 09/2018
COMPOSIÇÃO DE CUSTO UNITÁRIO
CÓDIGO | SERVIÇO |  |  | UNIDADE DO SERVIÇO |  |  | UNIDADE
RE-01 | Recomposição de pavimento com base de cascalho espessura 15 cm e tratamento superficial duplo com capa selante |  |  | PRODUÇÃO DA EQUIPE |  | 1 | m²
CÓDIGO | EQUIPAMENTO | CUSTO OPERACIONAL |  | QUANT. | UTILIZAÇÃO |  | CUSTO HORÁRIO
|  | PROD. | IMPROD. |  | PROD. | IMPROD.
|  |  | CUSTO HORÁRIO DO EQUIPAMENTO |  |  |  | 0
CÓDIGO | MÃO DE OBRA | UNIDADE | SALÁRIO BASE |  | QUANTIDADES |  | CUSTO HORÁRIO
|  |  | CUSTO HORÁRIO DA MÃO DE OBRA |  |  |  | 0
CUSTO UNITÁRIO DO EQUIPAMENTO + MÃO DE OBRA | [6 empty] | 0
CUSTO UNITÁRIO DA EXECUÇÃO | [6 empty] | 0
CÓDIGO | MATERIAIS | UNIDADE | CUSTO |  | QUANTIDADES |  | CUSTO UNITÁRIO
96387 | Execução e compactação de base ou sub base com solo estabilizado granulometricamente, exclusive escavação, carga e transporte do solo | m³ | 6.84 |  | 0.15 |  | 1.02
74151/001 | Escavação e carga de material de 1ª categoria, utilizando trator de esteiras de 110 à 160 HP com lâmina, peso operacional 13T e pá carregadeira com 170HP | m³ | 2.94 |  | 0.195 |  | 0.57
4743 - In | Aquisição de cascalho de cava | m³ | 25.34 |  | 0.195 |  | 4.94
97914 | Transporte com caminhão basculante de 6m³, em via urbana pavimentada, DMT até 30 km - CASCALHO PARA BASE 25 km | m³.km | 1.57 |  | 4.875 |  | 7.65
96401 | Execução de imprimação com asfalto diluído CM-30 | m² | 5.26 |  | 1 |  | 5.26
93176 | Transporte de material asfáltico, com caminhão com capacidade de 30.000l em rodovia pavimentada para distâncias médias de transporte superiores a 100km - CM-30 e RR-2C 75 km | t.km | 0.47 |  | 0.33752 |  | 0.15
97805 | Construção de pavimento com Tratamento superficial duplo - TSD, com emulsão RR-2C | m² | 7.2 |  | 1 |  | 7.2
73760/001 | Capa selante compreendendo aplicação de asfalto na proporção de 0,7 à 1,5 L/m², distribuição de agregados de 5 à 15 Kg/m² e compactação com rolo - com uso de emulsão RR-2C, incluso aplicação e compactação | m² | 3.7 |  | 1 |  | 3.7
83356 | Transporte comercial de brita - BRITA PARA TSD E CAPA SELANTE 80 km | m³.km | 0.79 |  | 1.936 |  | 1.52
|  |  | CUSTO UNITÁRIO DE MATERIAIS |  |  |  | 32.01
CÓDIGO | TRANSPORTE | D.M.T. | CUSTO |  | QUANTIDADES |  | CUSTO UNITÁRIO
|  |  | CUSTO UNITÁRIO DE TRANSPORTE |  |  |  | 0
CUSTO DIRETO TOTAL: | [5 empty] | R$ | 32.01