## Orçamento Inicial
GOVERNO DO ESTADO DE MATO GROSSO DO SUL
SECRETARIA DE ESTADO DE INFRAESTRUTURA - SEINFRA
AGÊNCIA ESTADUAL DE GESTÃO DE EMPREENDIMENTOS - AGESUL
Orçamento Inicial - Analítico - Método Truncado
Objeto: | INFRAESTRUTURA URBANA - PAVIMENTAÇÃO ASFÁLTICA E DRENAGEM DE ÁGUAS PLUVIAIS EM PARTE DA RUA DR. COSTA MARQUES E PARTE DA RUA PROJETADA 03 NO ACESSO AO FRIGORÍFICO - NO MUNICÍPIO DE SIDROLÂNDIA/MS
Município: | Sidrolândia/MS
Local: | Rua Doutor Costa Marques
BDI: | Serviços (20,70%)
Prazo exec.: | 180 dias
Sist./Ref.: | AGESUL DEIURB sem Desoneração (jul/2021), SINAPI sem Desoneração (jul/2021)
Item | Descrição | DMT | Unid. | Qtde. | Custo Unitário | Preço Unitário | Preço Total | Sistema | BDI's |  |  | Referência
Cód. Oficial | [8 empty] | Material | Mão de Obra | Equipamento
01 | SERVIÇOS PRELIMINARES
01.01 IUS0001 | Placa de obra em chapa de aço galvanizado (REF 74209/001 descontinuado em 01/01/2020) |  | m² | 8 | 314.82 | 379.98 | 3039.84 | AGESUL DEIURB sem Desoneração | 38-Serviços ( 20.7 ) | 38-Serviços ( 20.7 ) | 38-Serviços ( 20.7 ) | 01/07/2021
01.02 10775 | Locação de container 2,30 x 6,00 m, alt. 2,50 m, com 1 sanitário, para escritório, completo, sem divisórias internas |  | mês | 6 | 585 | 706.09 | 4236.54 | SINAPI sem Desoneração | 38-Serviços ( 20.7 ) | 38-Serviços ( 20.7 ) | 38-Serviços ( 20.7 ) | 01/07/2021
01.03 IUI00003 | Sinalização de advertência de obra com placa (fundo laranja) sobre cavalete, conforme ABNT-NBR-7678 |  | un | 5 | 292.21 | 352.69 | 1763.45 | AGESUL DEIURB sem Desoneração | 38-Serviços ( 20.7 ) | 38-Serviços ( 20.7 ) | 38-Serviços ( 20.7 ) | 01/07/2021
01.04 IUD20017 | Ligação provisória de água |  | un | 1 | 398.2 | 480.62 | 480.62 | AGESUL DEIURB sem Desoneração | 38-Serviços ( 20.7 ) | 38-Serviços ( 20.7 ) | 38-Serviços ( 20.7 ) | 01/07/2021
01.05 101511 | Entrada de energia elétrica, aérea, trifásica, com caixa de embutir, cabo de 25 mm2 e disjuntor din 50a (não incluso o poste de concreto). Af_07/2020 |  | un | 1 | 2047.42 | 2471.23 | 2471.23 | SINAPI sem Desoneração | 38-Serviços ( 20.7 ) | 38-Serviços ( 20.7 ) | 38-Serviços ( 20.7 ) | 01/07/2021
01.06 13244 | Cone de sinalização em PVC rígido com faixa refletiva, H = 70/76 cm |  | un | 10 | 37.98 | 45.84 | 458.4 | SINAPI sem Desoneração | 38-Serviços ( 20.7 ) | 38-Serviços ( 20.7 ) | 38-Serviços ( 20.7 ) | 01/07/2021
01.07 IUSP0002 | Sinalização de transito - noturna (REF SINAPI 74221/001 - desc em abril de 2020) |  | m | 200 | 3.14 | 3.78 | 756 | AGESUL DEIURB sem Desoneração | 38-Serviços ( 20.7 ) | 38-Serviços ( 20.7 ) | 38-Serviços ( 20.7 ) | 01/07/2021
| Total - SERVIÇOS PRELIMINARES | [5 empty] | 13206.08
02 | DRENAGEM DE ÁGUAS PLUVIAIS
02.01 | MICRO E MACRODRENAGEM - TERRAPLENAGEM
02.01.01 IUC10027 | Isolamento de obra com tela plástica laranja, altura 1,20m, malha retangular e estrutura de madeira pontaleteada. |  | m² | 730.5 | 22.46 | 27.1 | 19796.55 | AGESUL DEIURB sem Desoneração | 38-Serviços ( 20.7 ) | 38-Serviços ( 20.7 ) | 38-Serviços ( 20.7 ) | 01/07/2021
02.01.02 90082 | Escavação mecanizada de vala com prof. Até 1,5 m (média entre montante e jusante/uma composição por trecho), com escavadeira hidráulica (0,8 m3), larg. De 1,5 m a 2,5 m, em solo de 1a categoria, em locais com alto nível de interferência. Af_02/2021 |  | m³ | 379.98 | 8.64 | 10.42 | 3959.39 | SINAPI sem Desoneração | 38-Serviços ( 20.7 ) | 38-Serviços ( 20.7 ) | 38-Serviços ( 20.7 ) | 01/07/2021
02.01.03 90084 | Escavação mecanizada de vala com prof. Maior que 1,5 m até 3,0 m (média entre montante e jusante/uma composição por trecho), com escavadeira hidráulica (0,8 m3/111 hp), largura até 1,5 m, em solo de 1a categoria, em locais com alto nível de interferência. Af_02/2021 |  | m³ | 1138.05 | 8.36 | 10.09 | 11482.92 | SINAPI sem Desoneração | 38-Serviços ( 20.7 ) | 38-Serviços ( 20.7 ) | 38-Serviços ( 20.7 ) | 01/07/2021
02.01.04 90087 | Escavação mecanizada de vala com prof. De 3,0 m até 4,5 m(média entre montante e jusante/uma composição por trecho), com escavadeira hidráulica (1,2 m3/155 hp), larg. De 1,5 m a 2,5 m, em solo de 1a categoria, em locais com alto nível de interferência. Af_02/2021 |  | m³ | 1549.26 | 7.2 | 8.69 | 13463.06 | SINAPI sem Desoneração | 38-Serviços ( 20.7 ) | 38-Serviços ( 20.7 ) | 38-Serviços ( 20.7 ) | 01/07/2021
02.01.05 93358 | Escavação manual de vala com profundidade menor ou igual a 1,30 m. Af_02/2021 |  | m³ | 379.98 | 67.8 | 81.83 | 31093.76 | SINAPI sem Desoneração | 38-Serviços ( 20.7 ) | 38-Serviços ( 20.7 ) | 38-Serviços ( 20.7 ) | 01/07/2021
02.01.06 101616 | Preparo de fundo de vala com largura menor que 1,5 m (acerto do solo natural). Af_08/2020 |  | m² | 112 | 4.97 | 5.99 | 670.88 | SINAPI sem Desoneração | 38-Serviços ( 20.7 ) | 38-Serviços ( 20.7 ) | 38-Serviços ( 20.7 ) | 01/07/2021
02.01.07 101617 | Preparo de fundo de vala com largura maior ou igual a 1,5 m e menor que 2,5 m (acerto do solo natural). Af_08/2020 |  | m² | 895.8 | 2.44 | 2.94 | 2633.65 | SINAPI sem Desoneração | 38-Serviços ( 20.7 ) | 38-Serviços ( 20.7 ) | 38-Serviços ( 20.7 ) | 01/07/2021
02.01.08 93361 | Reaterro mecanizado de vala com escavadeira hidráulica (capacidade da caçamba: 0,8 m³ / potência: 111 HP), largura até 1,5 m, profundidade de 1,5 a 3,0 m, com solo de 1ª categoria em locais com alto nível de interferência. Af_04/2016 |  | m³ | 306.13 | 14.63 | 17.65 | 5403.19 | SINAPI sem Desoneração | 38-Serviços ( 20.7 ) | 38-Serviços ( 20.7 ) | 38-Serviços ( 20.7 ) | 01/07/2021
02.01.09 93362 | Reaterro mecanizado de vala com escavadeira hidráulica (capacidade da caçamba: 0,8 m³ / potência: 111 HP), largura de 1,5 a 2,5 m, profundidade de 1,5 a 3,0 m, com solo de 1ª categoria em locais com alto nível de interferência. Af_04/2016 |  | m³ | 1457.12 | 10.52 | 12.69 | 18490.85 | SINAPI sem Desoneração | 38-Serviços ( 20.7 ) | 38-Serviços ( 20.7 ) | 38-Serviços ( 20.7 ) | 01/07/2021
02.01.10 93364 | Reaterro mecanizado de vala com escavadeira hidráulica (capacidade da caçamba: 0,8 m³ / potência: 111 HP), largura de 1,5 a 2,5 m, profundidade de 3,0 a 4,5 m, com solo (sem substituição) de 1ª categoria em locais com alto nível de interferência. Af_04/2016 |  | m³ | 1306 | 8.98 | 10.83 | 14143.98 | SINAPI sem Desoneração | 38-Serviços ( 20.7 ) | 38-Serviços ( 20.7 ) | 38-Serviços ( 20.7 ) | 01/07/2021
02.01.11 101573 | Escoramento de vala, tipo pontaleteamento, com profundidade de 1,5 a 3,0 m, largura maior ou igual a 1,5 m e menor que 2,5 m. Af_08/2020 |  | m² | 839.31 | 21.28 | 25.68 | 21553.48 | SINAPI sem Desoneração | 38-Serviços ( 20.7 ) | 38-Serviços ( 20.7 ) | 38-Serviços ( 20.7 ) | 01/07/2021
02.01.12 101575 | Escoramento de vala, tipo pontaleteamento, com profundidade de 3,0 a 4,5 m, largura maior ou igual a 1,5 m e menor que 2,5 m. Af_08/2020 |  | m² | 1083.54 | 18.24 | 22.01 | 23848.71 | SINAPI sem Desoneração | 38-Serviços ( 20.7 ) | 38-Serviços ( 20.7 ) | 38-Serviços ( 20.7 ) | 01/07/2021
02.01.13 100974 | Carga, manobra e descarga de solos e materiais granulares em caminhão basculante 10 m³ - carga com pá carregadeira (caçamba de 1,7 a 2,8 m³ / 128 hp) e descarga livre (unidade: m3). Af_07/2020 |  | m³ | 2477.76 | 6.07 | 7.32 | 18137.2 | SINAPI sem Desoneração | 38-Serviços ( 20.7 ) | 38-Serviços ( 20.7 ) | 38-Serviços ( 20.7 ) | 01/07/2021
02.01.14 95875 | Transporte com caminhão basculante de 10 m³, em via urbana pavimentada, dmt até 30 km (unidade: m3xkm). Af_07/2020 |  | m³.km | 7433.28 | 1.71 | 2.06 | 15312.55 | SINAPI sem Desoneração | 38-Serviços ( 20.7 ) | 38-Serviços ( 20.7 ) | 38-Serviços ( 20.7 ) | 01/07/2021
02.02 | MICRO E MACRODRENAGEM - DISPOSITIVOS ESTRUTURAIS
02.02.01 7781 | Tubo de concreto simples para aguas pluviais, classe ps1, com encaixe ponta e bolsa, diametro nominal de 400 mm |  | m | 140 | 44.9 | 54.19 | 7586.6 | SINAPI sem Desoneração | 38-Serviços ( 20.7 ) | 38-Serviços ( 20.7 ) | 38-Serviços ( 20.7 ) | 01/07/2021
02.02.02 7750 | Tubo de concreto armado para aguas pluviais, classe pa-1, com encaixe ponta e bolsa, diametro nominal de 800 mm |  | m | 14 | 312.8 | 377.54 | 5285.56 | SINAPI sem Desoneração | 38-Serviços ( 20.7 ) | 38-Serviços ( 20.7 ) | 38-Serviços ( 20.7 ) | 01/07/2021
02.02.03 7753 | Tubo de concreto armado para aguas pluviais, classe pa-1, com encaixe ponta e bolsa, diametro nominal de 1000 mm |  | m | 3.5 | 366.52 | 442.38 | 1548.33 | SINAPI sem Desoneração | 38-Serviços ( 20.7 ) | 38-Serviços ( 20.7 ) | 38-Serviços ( 20.7 ) | 01/07/2021
02.02.04 7757 | Tubo de concreto armado para aguas pluviais, classe pa-1, com encaixe ponta e bolsa, diametro nominal de 1200 mm |  | m | 361 | 547.41 | 660.72 | 238519.92 | SINAPI sem Desoneração | 38-Serviços ( 20.7 ) | 38-Serviços ( 20.7 ) | 38-Serviços ( 20.7 ) | 01/07/2021
02.02.05 92809 | Assentamento de tubo de concreto para redes coletoras de águas pluviais, diâmetro de 400 mm, junta rígida, instalado em local com baixo nível de interferências (não inclui fornecimento). af_12/2015 |  | m | 140 | 43.62 | 52.64 | 7369.6 | SINAPI sem Desoneração | 38-Serviços ( 20.7 ) | 38-Serviços ( 20.7 ) | 38-Serviços ( 20.7 ) | 01/07/2021
02.02.06 92813 | Assentamento de tubo de concreto para redes coletoras de águas pluviais, diâmetro de 800 mm, junta rígida, instalado em local com baixo nível de interferências (não inclui fornecimento). af_12/2015 |  | m | 14 | 85.29 | 102.94 | 1441.16 | SINAPI sem Desoneração | 38-Serviços ( 20.7 ) | 38-Serviços ( 20.7 ) | 38-Serviços ( 20.7 ) | 01/07/2021
02.02.07 92815 | Assentamento de tubo de concreto para redes coletoras de águas pluviais, diâmetro de 1000 mm, junta rígida, instalado em local com baixo nível de interferências (não inclui fornecimento). af_12/2015 |  | m | 3.5 | 112.3 | 135.54 | 474.39 | SINAPI sem Desoneração | 38-Serviços ( 20.7 ) | 38-Serviços ( 20.7 ) | 38-Serviços ( 20.7 ) | 01/07/2021
02.02.08 92817 | Assentamento de tubo de concreto para redes coletoras de águas pluviais, diâmetro de 1200 mm, junta rígida, instalado em local com baixo nível de interferências (não inclui fornecimento). af_12/2015 |  | m | 361 | 140.53 | 169.61 | 61229.21 | SINAPI sem Desoneração | 38-Serviços ( 20.7 ) | 38-Serviços ( 20.7 ) | 38-Serviços ( 20.7 ) | 01/07/2021
02.02.09 100947 | Transporte com caminhão carroceria 9t, em via urbana pavimentada, dmt até 30km (unidade: txkm). Af_07/2020 |  | t/km | 41213.273 | 1.45 | 1.75 | 72123.22 | SINAPI sem Desoneração | 38-Serviços ( 20.7 ) | 38-Serviços ( 20.7 ) | 38-Serviços ( 20.7 ) | 01/07/2021
02.02.10 IUD20007 | BLDC - Boca-de-lobo dupla, em concreto simples fck 20 MPa, incluindo forma, escavação, calçamento ao redor e grelhas em FoFo tipo pesada, conforme projeto |  | un | 12 | 2626.72 | 3170.45 | 38045.4 | AGESUL DEIURB sem Desoneração | 38-Serviços ( 20.7 ) | 38-Serviços ( 20.7 ) | 38-Serviços ( 20.7 ) | 01/07/2021
02.02.11 IUD20087 | PV-1 - Poço-de-visita 2,32x2,32m, em alv. de bloco estrutural, rev. int. com argam. 1:3, lastro de brita 12cm, berço 18cm em conc. fck = 15 MPa, laje de 12cm em conc. armado fck = 20 MPa, incl. forma, escav. manual e reat. apiloado. Excl. pescoço e tampão |  | un | 10 | 4643.97 | 5605.27 | 56052.7 | AGESUL DEIURB sem Desoneração | 38-Serviços ( 20.7 ) | 38-Serviços ( 20.7 ) | 38-Serviços ( 20.7 ) | 01/07/2021
02.02.12 IUD20102 | Tampão ferro fundido p/ poço de visita, D400, carga maxima 40t, redondo 600mm - fornecimento e instalação e requadro em concreto fck 20MPa de 1,00x1,00x0,20m |  | un | 8 | 977.95 | 1180.38 | 9443.04 | AGESUL DEIURB sem Desoneração | 38-Serviços ( 20.7 ) | 38-Serviços ( 20.7 ) | 38-Serviços ( 20.7 ) | 01/07/2021
02.02.13 IUD30031 | Chaminé para poço de visita em alvenaria, exclusos tampão e anel. |  | m | 8 | 866.2 | 1045.5 | 8364 | AGESUL DEIURB sem Desoneração | 38-Serviços ( 20.7 ) | 38-Serviços ( 20.7 ) | 38-Serviços ( 20.7 ) | 01/07/2021
02.02.14 IUD20016 | CP 1 - Caixa de passagem 2,32x2,32m, conforme projeto tipo |  | un | 1 | 5719.97 | 6904 | 6904 | AGESUL DEIURB sem Desoneração | 38-Serviços ( 20.7 ) | 38-Serviços ( 20.7 ) | 38-Serviços ( 20.7 ) | 01/07/2021
02.02.15 IUD20018 | Boca de dragão |  | un | 3 | 49266.98 | 59465.24 | 178395.72 | AGESUL DEIURB sem Desoneração | 38-Serviços ( 20.7 ) | 38-Serviços ( 20.7 ) | 38-Serviços ( 20.7 ) | 01/07/2021
02.02.16 IUD30164 | Dissipador de energia hidráulica em concreto armado Tipo-03 vazão entre 3 e 6m3/s |  | un | 1 | 18850.93 | 22753.07 | 22753.07 | AGESUL DEIURB sem Desoneração | 38-Serviços ( 20.7 ) | 38-Serviços ( 20.7 ) | 38-Serviços ( 20.7 ) | 01/07/2021
02.02.17 95875 | Transporte com caminhão basculante de 10 m³, em via urbana pavimentada, dmt até 30 km (unidade: m3xkm). Af_07/2020 |  | m³.km | 846.39 | 1.71 | 2.06 | 1743.56 | SINAPI sem Desoneração | 38-Serviços ( 20.7 ) | 38-Serviços ( 20.7 ) | 38-Serviços ( 20.7 ) | 01/07/2021
02.03 | SUPRESSÃO VEGETAL E CERCA DO ALAMBRADO
02.03.01 98525 | Limpeza mecanizada de camada vegetal, vegetação e pequenas árvores (diâmetro de tronco menor que 0,20 m), com trator de esteiras.af_05/2018 |  | m² | 400 | 0.31 | 0.37 | 148 | SINAPI sem Desoneração | 38-Serviços ( 20.7 ) | 38-Serviços ( 20.7 ) | 38-Serviços ( 20.7 ) | 01/07/2021
02.03.02 100974 | Carga, manobra e descarga de solos e materiais granulares em caminhão basculante 10 m³ - carga com pá carregadeira (caçamba de 1,7 a 2,8 m³ / 128 hp) e descarga livre (unidade: m3). Af_07/2020 |  | m³ | 12 | 6.07 | 7.32 | 87.84 | SINAPI sem Desoneração | 38-Serviços ( 20.7 ) | 38-Serviços ( 20.7 ) | 38-Serviços ( 20.7 ) | 01/07/2021
02.03.03 95875 | Transporte com caminhão basculante de 10 m³, em via urbana pavimentada, dmt até 30 km (unidade: m3xkm). Af_07/2020 |  | m³.km | 36 | 1.71 | 2.06 | 74.16 | SINAPI sem Desoneração | 38-Serviços ( 20.7 ) | 38-Serviços ( 20.7 ) | 38-Serviços ( 20.7 ) | 01/07/2021
02.03.04 98522 | Alambrado em mourões de concreto, com tela de arame galvanizado (inclusive mureta em concreto). af_05/2018 |  | m | 70 | 123.93 | 149.58 | 10470.6 | SINAPI sem Desoneração | 38-Serviços ( 20.7 ) | 38-Serviços ( 20.7 ) | 38-Serviços ( 20.7 ) | 01/07/2021
| Total - DRENAGEM DE ÁGUAS PLUVIAIS | [5 empty] | 928050.25
03 | IMPLANTAÇÃO ASFÁLTICA - TERRAPLENAGEM
03.01 IUP30023 | Escavação mecânica de material 1­ª categoria, proveniente de corte do subleito (com motoniveladora 125 HP) |  | m³ | 1438.6 | 1.64 | 1.97 | 2834.04 | AGESUL DEIURB sem Desoneração | 38-Serviços ( 20.7 ) | 38-Serviços ( 20.7 ) | 38-Serviços ( 20.7 ) | 01/07/2021
03.02 100974 | Carga, manobra e descarga de solos e materiais granulares em caminhão basculante 10 m³ - carga com pá carregadeira (caçamba de 1,7 a 2,8 m³ / 128 hp) e descarga livre (unidade: m3). Af_07/2020 |  | m³ | 1870.17 | 6.07 | 7.32 | 13689.64 | SINAPI sem Desoneração | 38-Serviços ( 20.7 ) | 38-Serviços ( 20.7 ) | 38-Serviços ( 20.7 ) | 01/07/2021
03.03 95875 | Transporte com caminhão basculante de 10 m³, em via urbana pavimentada, dmt até 30 km (unidade: m3xkm). Af_07/2020 |  | m³.km | 5610.51 | 1.71 | 2.06 | 11557.65 | SINAPI sem Desoneração | 38-Serviços ( 20.7 ) | 38-Serviços ( 20.7 ) | 38-Serviços ( 20.7 ) | 01/07/2021
| Total - IMPLANTAÇÃO ASFÁLTICA - TERRAPLENAGEM | [5 empty] | 28081.33
04 | IMPLANTAÇÃO ASFÁLTICA - PAVIMENTAÇÃO ASFÁLTICA
04.01 100577 | Regularização e compactação de subleito de solo predominantemente arenoso. Af_11/2019 |  | m² | 5660.33 | 0.83 | 1 | 5660.33 | SINAPI sem Desoneração | 38-Serviços ( 20.7 ) | 38-Serviços ( 20.7 ) | 38-Serviços ( 20.7 ) | 01/07/2021
04.02 100974 | Carga, manobra e descarga de solos e materiais granulares em caminhão basculante 10 m³ - carga com pá carregadeira (caçamba de 1,7 a 2,8 m³ / 128 hp) e descarga livre (unidade: m3). Af_07/2020 |  | m³ | 1103.76 | 6.07 | 7.32 | 8079.52 | SINAPI sem Desoneração | 38-Serviços ( 20.7 ) | 38-Serviços ( 20.7 ) | 38-Serviços ( 20.7 ) | 01/07/2021
04.03 95875 | Transporte com caminhão basculante de 10 m³, em via urbana pavimentada, dmt até 30 km (unidade: m3xkm). Af_07/2020 |  | m³.km | 8278.2 | 1.71 | 2.06 | 17053.09 | SINAPI sem Desoneração | 38-Serviços ( 20.7 ) | 38-Serviços ( 20.7 ) | 38-Serviços ( 20.7 ) | 01/07/2021
04.04 6079 | Argila, argila vermelha ou argila arenosa (retirada na jazida, sem transporte) |  | m³ | 1103.765 | 9.58 | 11.56 | 12759.52 | SINAPI sem Desoneração | 38-Serviços ( 20.7 ) | 38-Serviços ( 20.7 ) | 38-Serviços ( 20.7 ) | 01/07/2021
04.05 96388 | Execução e compactação de base e ou sub base para pavimentação de solos de comportamento laterítico (arenoso) - exclusive solo, escavação, carga e transporte. Af_11/2019 |  | m³ | 849.05 | 8.29 | 10 | 8490.5 | SINAPI sem Desoneração | 38-Serviços ( 20.7 ) | 38-Serviços ( 20.7 ) | 38-Serviços ( 20.7 ) | 01/07/2021
04.06 IUP30069 | Base para pavimentação com brita corrida, inclusive compactação |  | m³ | 830.34 | 85.42 | 103.1 | 85608.05 | AGESUL DEIURB sem Desoneração | 38-Serviços ( 20.7 ) | 38-Serviços ( 20.7 ) | 38-Serviços ( 20.7 ) | 01/07/2021
04.07 95875 | Transporte com caminhão basculante de 10 m³, em via urbana pavimentada, dmt até 30 km (unidade: m3xkm). Af_07/2020 |  | m³.km | 32383.26 | 1.71 | 2.06 | 66709.51 | SINAPI sem Desoneração | 38-Serviços ( 20.7 ) | 38-Serviços ( 20.7 ) | 38-Serviços ( 20.7 ) | 01/07/2021
04.08 IUP30075 | Execução de imprimação com emulsão asfáltica a base d'água. |  | m² | 4950.95 | 5.49 | 6.62 | 32775.28 | AGESUL DEIURB sem Desoneração | 38-Serviços ( 20.7 ) | 38-Serviços ( 20.7 ) | 38-Serviços ( 20.7 ) | 01/07/2021
04.09 102330 | TRANSPORTE COM CAMINHÃO TANQUE DE TRANSPORTE DE MATERIAL ASFÁLTICO DE 30000 L, EM VIA URBANA PAVIMENTADA, DMT ATÉ 30KM (UNIDADE: TXKM). AF_07/2020 |  | t/km | 178.23 | 1.06 | 1.27 | 226.35 | SINAPI sem Desoneração | 38-Serviços ( 20.7 ) | 38-Serviços ( 20.7 ) | 38-Serviços ( 20.7 ) | 01/07/2021
04.10 102331 | TRANSPORTE COM CAMINHÃO TANQUE DE TRANSPORTE DE MATERIAL ASFÁLTICO DE 30000 L, EM VIA URBANA PAVIMENTADA, ADICIONAL PARA DMT EXCEDENTE A 30 KM (UNIDADE: TXKM). AF_07/2020 |  | t/km | 231.699 | 0.42 | 0.5 | 115.84 | SINAPI sem Desoneração | 38-Serviços ( 20.7 ) | 38-Serviços ( 20.7 ) | 38-Serviços ( 20.7 ) | 01/07/2021
04.11 1518 | Concreto betuminoso usinado a quente (CBUQ) para pavimentação asfáltica, padrão DNIT, faixa C, com CAP 50/70 - aquisição posto usina |  | t | 372.024 | 451.5 | 544.96 | 202738.19 | SINAPI sem Desoneração | 38-Serviços ( 20.7 ) | 38-Serviços ( 20.7 ) | 38-Serviços ( 20.7 ) | 01/07/2021
04.12 IUP20003 | Aplicação de concreto betuminoso usinado à quente (CBUQ), exclusive transporte e material. Ref. SINAPI 72965 |  | t | 372.02 | 13.2 | 15.93 | 5926.27 | AGESUL DEIURB sem Desoneração | 38-Serviços ( 20.7 ) | 38-Serviços ( 20.7 ) | 38-Serviços ( 20.7 ) | 01/07/2021
04.13 95875 | Transporte com caminhão basculante de 10 m³, em via urbana pavimentada, dmt até 30 km (unidade: m3xkm). Af_07/2020 |  | m³.km | 4650.3 | 1.71 | 2.06 | 9579.61 | SINAPI sem Desoneração | 38-Serviços ( 20.7 ) | 38-Serviços ( 20.7 ) | 38-Serviços ( 20.7 ) | 01/07/2021
| Total - IMPLANTAÇÃO ASFÁLTICA - PAVIMENTAÇÃO ASFÁLTICA | [5 empty] | 455722.06
05 | SERVIÇOS COMPLEMENTARES
05.01 IUP30001 | Meio-fio com sarjeta, concreto fck=15 MPa, seção 615 cm², moldado no local, inclusive escavação e pintura a cal em uma demão |  | m | 1373.57 | 38.41 | 46.36 | 63678.7 | AGESUL DEIURB sem Desoneração | 38-Serviços ( 20.7 ) | 38-Serviços ( 20.7 ) | 38-Serviços ( 20.7 ) | 01/07/2021
05.02 IUP30003 | Tento (acabamento de limpa-rodas), concreto fck = 15 MPa, seção 330 cm², moldado no local, inclusive escavação |  | m | 38.89 | 22.59 | 27.26 | 1060.14 | AGESUL DEIURB sem Desoneração | 38-Serviços ( 20.7 ) | 38-Serviços ( 20.7 ) | 38-Serviços ( 20.7 ) | 01/07/2021
05.03 95875 | Transporte com caminhão basculante de 10 m³, em via urbana pavimentada, dmt até 30 km (unidade: m3xkm). Af_07/2020 |  | m³.km | 1481.88 | 1.71 | 2.06 | 3052.67 | SINAPI sem Desoneração | 38-Serviços ( 20.7 ) | 38-Serviços ( 20.7 ) | 38-Serviços ( 20.7 ) | 01/07/2021
| Total - SERVIÇOS COMPLEMENTARES | [5 empty] | 67791.51
06 | SINALIZAÇÃO VIÁRIA
06.01 IUS0028 | Pintura de Faixa - tinta base acrilica emulsionada em agua - espessura de 0,5mm - padrão DNIT (prod equipe 163,23 m2/h) com microesferas de vidro, inclusive pre marcação( Refer. SICRO CÓD.5213403) |  | m² | 156.06 | 14.65 | 17.68 | 2759.14 | AGESUL DEIURB sem Desoneração | 38-Serviços ( 20.7 ) | 38-Serviços ( 20.7 ) | 38-Serviços ( 20.7 ) | 01/07/2021
06.02 IUS20001 | Fornecimento e instalação de placa de sinalização vertical (até 0,36 m²), incluindo suporte de madeira pintado a cal e fixado em base de concreto não estrutural |  | un | 7 | 277.85 | 335.36 | 2347.52 | AGESUL DEIURB sem Desoneração | 38-Serviços ( 20.7 ) | 38-Serviços ( 20.7 ) | 38-Serviços ( 20.7 ) | 01/07/2021
06.03 IUS0024 | Placa esmaltada para identificação de Rua, dimensões 45x25 cm (REF SINAPI 73916/002 desc em 01/01/2020) |  | un | 6 | 81.58 | 98.46 | 590.76 | AGESUL DEIURB sem Desoneração | 38-Serviços ( 20.7 ) | 38-Serviços ( 20.7 ) | 38-Serviços ( 20.7 ) | 01/07/2021
06.04 IUS20003 | Confecção de suporte e travessa para placa de sinalização |  | un | 3 | 92.65 | 111.82 | 335.46 | AGESUL DEIURB sem Desoneração | 38-Serviços ( 20.7 ) | 38-Serviços ( 20.7 ) | 38-Serviços ( 20.7 ) | 01/07/2021
| Total - SINALIZAÇÃO VIÁRIA | [5 empty] | 6032.88
07 | ADMINISTRAÇÃO LOCAL DO CANTEIRO DE OBRAS
07.01 90778 | Engenheiro Civil de obra pleno com encargos complementares |  | h | 180 | 105.12 | 126.87 | 22836.6 | SINAPI sem Desoneração | 38-Serviços ( 20.7 ) | 38-Serviços ( 20.7 ) | 38-Serviços ( 20.7 ) | 01/07/2021
07.02 90780 | Mestre de obras com encargos complementares |  | h | 360 | 29.4 | 35.48 | 12772.8 | SINAPI sem Desoneração | 38-Serviços ( 20.7 ) | 38-Serviços ( 20.7 ) | 38-Serviços ( 20.7 ) | 01/07/2021
07.03 88326 | Vigia noturno com encargos complementares |  | h | 420 | 22.03 | 26.59 | 11167.8 | SINAPI sem Desoneração | 38-Serviços ( 20.7 ) | 38-Serviços ( 20.7 ) | 38-Serviços ( 20.7 ) | 01/07/2021
07.04 90781 | Topografo com encargos complementares |  | h | 180 | 21.76 | 26.26 | 4726.8 | SINAPI sem Desoneração | 38-Serviços ( 20.7 ) | 38-Serviços ( 20.7 ) | 38-Serviços ( 20.7 ) | 01/07/2021
07.05 88253 | Auxiliar de Topógrafo com encargos complementares |  | h | 240 | 9.58 | 11.56 | 2774.4 | SINAPI sem Desoneração | 38-Serviços ( 20.7 ) | 38-Serviços ( 20.7 ) | 38-Serviços ( 20.7 ) | 01/07/2021
07.06 88321 | Técnico de laboratório com encargos complementares |  | h | 180 | 31.86 | 38.45 | 6921 | SINAPI sem Desoneração | 38-Serviços ( 20.7 ) | 38-Serviços ( 20.7 ) | 38-Serviços ( 20.7 ) | 01/07/2021
07.07 88249 | Auxiliar de laboratório com encargos complementares |  | h | 240 | 25.72 | 31.04 | 7449.6 | SINAPI sem Desoneração | 38-Serviços ( 20.7 ) | 38-Serviços ( 20.7 ) | 38-Serviços ( 20.7 ) | 01/07/2021
| Total - ADMINISTRAÇÃO LOCAL DO CANTEIRO DE OBRAS | [5 empty] | 68649
|  | Total Geral |  |  |  |  | 1567533.11

## Composições Principais
GOVERNO DO ESTADO DE MATO GROSSO DO SUL
SECRETARIA DE ESTADO DE INFRAESTRUTURA - SEINFRA
AGÊNCIA ESTADUAL DE GESTÃO DE EMPREENDIMENTOS - AGESUL
Composições de Custos Unitários - Principais
Objeto: | INFRAESTRUTURA URBANA - PAVIMENTAÇÃO ASFÁLTICA E DRENAGEM DE ÁGUAS PLUVIAIS EM PARTE DA RUA DR. COSTA MARQUES E PARTE DA RUA PROJETADA 03 NO ACESSO AO FRIGORÍFICO - NO MUNICÍPIO DE SIDROLÂNDIA/MS
Município: | Sidrolândia/MS
Local: | Rua Doutor Costa Marques
IUS0001 - Placa de obra em chapa de aço galvanizado (REF 74209/001 descontinuado em 01/01/2020) ( m² )
Sistema: AGESUL DEIURB sem Desoneração - 01/07/2021
Utilizado no(s) item(ns) 01.01
Código | Descrição | Unidade | Quantidade | Utilização Operativa | Utilização Improdutiva | Valor Operativo | Valor Improdutivo | Valor Item
4813 | PLACA DE OBRA (PARA CONSTRUCAO CIVIL) EM CHAPA GALVANIZADA *N. 22*, ADESIVADA, DE *2,0 X 1,125* M | m² | 1 | 1 | 0 | 225 | 0 | 225
4491 | Pontalete *7,5 x 7,5* cm em pinus, mista ou equivalente da regiao - bruta | m | 4 | 1 | 0 | 5.93 | 0 | 23.72
5075 | Prego de aço polido com cabeça 18 x 30 (2 3/4 x 10) | kg | 0.11 | 1 | 0 | 21.09 | 0 | 2.31
4417 | Sarrafo nao aparelhado *2,5 x 7* cm, em macaranduba, angelim ou equivalente da regiao - bruta | m | 1 | 1 | 0 | 5.34 | 0 | 5.34
88262 | Carpinteiro de formas com encargos complementares | h | 1 | 1 | 0 | 21.08 | 0 | 21.08
94962 | Concreto magro para lastro, traço 1:4,5:4,5 (em massa seca de cimento/ areia média/ brita 1) - preparo mecânico com betoneira 400 l. Af_05/2021 | m³ | 0.01 | 1 | 0 | 309.07 | 0 | 3.09
88316 | Servente com encargos complementares | h | 2 | 1 | 0 | 17.14 | 0 | 34.28
314.82
IUI00003 - Sinalização de advertência de obra com placa (fundo laranja) sobre cavalete, conforme ABNT-NBR-7678 ( un )
Sistema: AGESUL DEIURB sem Desoneração - 01/07/2021
Utilizado no(s) item(ns) 01.03
Código | Descrição | Unidade | Quantidade | Utilização Operativa | Utilização Improdutiva | Valor Operativo | Valor Improdutivo | Valor Item
4433 | Caibro nao aparelhado *7,5 x 7,5* cm, em macaranduba, angelim ou equivalente da regiao - bruta | m | 1 | 1 | 0 | 19.2 | 0 | 19.2
4813 | PLACA DE OBRA (PARA CONSTRUCAO CIVIL) EM CHAPA GALVANIZADA *N. 22*, ADESIVADA, DE *2,0 X 1,125* M | m² | 1 | 1 | 0 | 225 | 0 | 225
73467 | Caminhão toco, PBT 14.300 kg, carga útil máx. 9.710 kg, dist. entre eixos 3,56 m, potência 185 CV, inclusive carroceria fixa aberta de madeira p/ transporte geral de carga seca, dimen. aprox. 2,50 x 6,50 x 0,50 m - chp diurno. af_06/2014 | chp | 0.01 | 1 | 0 | 122.04 | 0 | 1.22
88262 | Carpinteiro de formas com encargos complementares | h | 1 | 1 | 0 | 21.08 | 0 | 21.08
88316 | Servente com encargos complementares | h | 1.5 | 1 | 0 | 17.14 | 0 | 25.71
292.21
IUD20017 - Ligação provisória de água ( un )
Sistema: AGESUL DEIURB sem Desoneração - 01/07/2021
Utilizado no(s) item(ns) 01.04
Código | Descrição | Unidade | Quantidade | Utilização Operativa | Utilização Improdutiva | Valor Operativo | Valor Improdutivo | Valor Item
95676 | CAIXA EM CONCRETO PRÉ-MOLDADO PARA ABRIGO DE HIDRÔMETRO COM DN 20 (½) FORNECIMENTO E INSTALAÇÃO. AF_11/2016 | un | 1 | 1 | 0 | 104.37 | 0 | 104.37
95674 | HIDRÔMETRO DN 20 (½), 3,0 M³/H FORNECIMENTO E INSTALAÇÃO. AF_11/2016 | un | 1 | 1 | 0 | 116.4 | 0 | 116.4
95634 | KIT CAVALETE PARA MEDIÇÃO DE ÁGUA - ENTRADA PRINCIPAL, EM PVC SOLDÁVEL DN 20 (½") FORNECIMENTO E INSTALAÇÃO (EXCLUSIVE HIDRÔMETRO). AF_11/2016 | un | 1 | 1 | 0 | 177.43 | 0 | 177.43
398.2
IUSP0002 - Sinalização de transito - noturna (REF SINAPI 74221/001 - desc em abril de 2020) ( m )
Sistema: AGESUL DEIURB sem Desoneração - 01/07/2021
Utilizado no(s) item(ns) 01.07
Código | Descrição | Unidade | Quantidade | Utilização Operativa | Utilização Improdutiva | Valor Operativo | Valor Improdutivo | Valor Item
4815 | Balde vermelho para sinalização de vias | un | 0.009 | 1 | 0 | 5.39 | 0 | 0.04
2705 | Energia elétrica até 2000 KWh industrial, sem demanda | kW/h | 0.24 | 1 | 0 | 0.87 | 0 | 0.2
939 | Fio de cobre, solido, classe 1, isolação em pvc/a, antichama bwf-b, 450/750v, seção nominal 2,5 mm2 | m | 0.3 | 1 | 0 | 2.44 | 0 | 0.73
38191 | Lâmpada fluorescente compacta 2U branca 15 W, base E27 (127/220 V) | un | 0.009 | 1 | 0 | 8.36 | 0 | 0.07
12294 | Soquete de porcelana base E27, para uso ao tempo, para lâmpadas | un | 0.009 | 1 | 0 | 8.83 | 0 | 0.07
88264 | Eletricista com encargos complementares | h | 0.05 | 1 | 0 | 23.72 | 0 | 1.18
88316 | Servente com encargos complementares | h | 0.05 | 1 | 0 | 17.14 | 0 | 0.85
3.14
IUC10027 - Isolamento de obra com tela plástica laranja, altura 1,20m, malha retangular e estrutura de madeira pontaleteada. ( m² )
Sistema: AGESUL DEIURB sem Desoneração - 01/07/2021
Utilizado no(s) item(ns) 02.01.01
Código | Descrição | Unidade | Quantidade | Utilização Operativa | Utilização Improdutiva | Valor Operativo | Valor Improdutivo | Valor Item
4491 | Pontalete *7,5 x 7,5* cm em pinus, mista ou equivalente da regiao - bruta | m | 0.06 | 1 | 0 | 5.93 | 0 | 0.35
5061 | Prego de aço polido com cabeça 18 x 27 (2 1/2 x 10) | kg | 0.01 | 1 | 0 | 20.73 | 0 | 0.2
4509 | Sarrafo *2,5 x 10* cm em pinus, mista ou equivalente da regiao - bruta | m | 0.2 | 1 | 0 | 3 | 0 | 0.6
37524 | Tela plástica laranja, tipo tapume para sinalização, malha retangular, rolo 1.20 x 50 m (LxC) | m | 1.1 | 1 | 0 | 2.4 | 0 | 2.64
88239 | Ajudante de Carpinteiro com encargos complementares | h | 0.53 | 1 | 0 | 17.75 | 0 | 9.4
88262 | Carpinteiro de formas com encargos complementares | h | 0.44 | 1 | 0 | 21.08 | 0 | 9.27
22.46
IUD20007 - BLDC - Boca-de-lobo dupla, em concreto simples fck 20 MPa, incluindo forma, escavação, calçamento ao redor e grelhas em FoFo tipo pesada, conforme projeto ( un )
Sistema: AGESUL DEIURB sem Desoneração - 01/07/2021
Utilizado no(s) item(ns) 02.02.10
Código | Descrição | Unidade | Quantidade | Utilização Operativa | Utilização Improdutiva | Valor Operativo | Valor Improdutivo | Valor Item
IUD003 | Grelha em FoFo, articulada, 1,0m x 0,45m, fornecimento. | un | 2 | 1 | 0 | 650 | 0 | 1300
92917 | Armação de estruturas de concreto armado, exceto vigas, pilares, lajes e fundações, utilizando aço ca-50 de 8,0 mm - montagem. Af_12/2015 | kg | 8.59 | 1 | 0 | 17.56 | 0 | 150.84
92915 | Armação de estruturas de concreto armado, exceto vigas, pilares, lajes e fundações, utilizando aço ca-60 de 5,0 mm - montagem. Af_12/2015 | kg | 2.53 | 1 | 0 | 18.75 | 0 | 47.43
94964 | Concreto fck = 20mpa, traço 1:2,7:3 (em massa seca de cimento/ areia média/ brita 1) - preparo mecânico com betoneira 400 l. Af_05/2021 | m³ | 1.27 | 1 | 0 | 394.6 | 0 | 501.14
IUD20080 | Escavação manual em solo-prof. até 1,50 m | m³ | 1.91 | 1 | 0 | 34.28 | 0 | 65.47
5928 | Guindauto hidráulico, capacidade máxima de carga 6200 kg, momento máximo de carga 11,7 tm, alcance máximo horizontal 9,70 m, inclusive caminhão toco PBT 16.000 kg, potência de 189 CV - chp diurno. af_06/2014 | chp | 0.1 | 1 | 0 | 185.32 | 0 | 18.53
92873 | Lançamento com uso de baldes, adensamento e acabamento de concreto em estruturas. af_12/2015 | m³ | 1.27 | 1 | 0 | 174.82 | 0 | 222.02
92431 | Montagem e desmontagem de fôrma de pilares retangulares e estruturas similares, pé-direito simples, em chapa de madeira compensada plastificada, 10 utilizações. Af_09/2020 | m² | 6.36 | 1 | 0 | 44.95 | 0 | 285.88
IUP30002 | Recorte mecânico de pavimento asfáltico ou piso de concreto, com serra de disco diamantado para piso/asfalto | m | 4.51 | 1 | 0 | 4.05 | 0 | 18.26
IUD20075 | Regularização manual e compactação mecânica de terreno | m² | 3.02 | 1 | 0 | 5.68 | 0 | 17.15
2626.72
IUD20087 - PV-1 - Poço-de-visita 2,32x2,32m, em alv. de bloco estrutural, rev. int. com argam. 1:3, lastro de brita 12cm, berço 18cm em conc. fck = 15 MPa, laje de 12cm em conc. armado fck = 20 MPa, incl. forma, escav. manual e reat. apiloado. Excl. pescoço e tampão ( un )
Sistema: AGESUL DEIURB sem Desoneração - 01/07/2021
Utilizado no(s) item(ns) 02.02.11
Código | Descrição | Unidade | Quantidade | Utilização Operativa | Utilização Improdutiva | Valor Operativo | Valor Improdutivo | Valor Item
87463 | Alvenaria de vedação de blocos vazados de concreto de 19x19x39cm (espessura 19cm) de paredes com área líquida menor que 6m² com vãos e argamassa de assentamento com preparo em betoneira. af_06/2014 | m² | 14.09 | 1 | 0 | 99.13 | 0 | 1396.74
87313 | Argamassa traço 1:3 (em volume de cimento e areia grossa úmida) para chapisco convencional, preparo mecânico com betoneira 400 l. Af_08/2019 | m³ | 0.36 | 1 | 0 | 444.54 | 0 | 160.03
92916 | Armação de estruturas de concreto armado, exceto vigas, pilares, lajes e fundações, utilizando aço ca-50 de 6,3 mm - montagem. Af_12/2015 | kg | 62.64 | 1 | 0 | 18.28 | 0 | 1145.05
87878 | Chapisco aplicado em alvenarias e estruturas de concreto internas, com colher de pedreiro. argamassa traço 1:3 com preparo manual. af_06/2014 | m² | 14.44 | 1 | 0 | 3.9 | 0 | 56.31
94964 | Concreto fck = 20mpa, traço 1:2,7:3 (em massa seca de cimento/ areia média/ brita 1) - preparo mecânico com betoneira 400 l. Af_05/2021 | m³ | 2.35 | 1 | 0 | 394.6 | 0 | 927.31
IUD20080 | Escavação manual em solo-prof. até 1,50 m | m³ | 1.3 | 1 | 0 | 34.28 | 0 | 44.56
96533 | Fabricação, montagem e desmontagem de fôrma para viga baldrame, em madeira serrada, E=25 mm, 2 utilizações. af_06/2017 | m² | 3.72 | 1 | 0 | 87.94 | 0 | 327.13
5928 | Guindauto hidráulico, capacidade máxima de carga 6200 kg, momento máximo de carga 11,7 tm, alcance máximo horizontal 9,70 m, inclusive caminhão toco PBT 16.000 kg, potência de 189 CV - chp diurno. af_06/2014 | chp | 0.1 | 1 | 0 | 185.32 | 0 | 18.53
92873 | Lançamento com uso de baldes, adensamento e acabamento de concreto em estruturas. af_12/2015 | m³ | 2.35 | 1 | 0 | 174.82 | 0 | 410.82
IUC10004 | Lastro de brita | m³ | 0.81 | 1 | 0 | 99.8 | 0 | 80.83
93382 | Reaterro manual de valas com compactação mecanizada. af_04/2016 | m³ | 1.15 | 1 | 0 | 26.41 | 0 | 30.37
IUD20075 | Regularização manual e compactação mecânica de terreno | m² | 8.15 | 1 | 0 | 5.68 | 0 | 46.29
IUD20102 - Tampão ferro fundido p/ poço de visita, D400, carga maxima 40t, redondo 600mm - fornecimento e instalação e requadro em concreto fck 20MPa de 1,00x1,00x0,20m ( un )
Sistema: AGESUL DEIURB sem Desoneração - 01/07/2021
Utilizado no(s) item(ns) 02.02.12
Código | Descrição | Unidade | Quantidade | Utilização Operativa | Utilização Improdutiva | Valor Operativo | Valor Improdutivo | Valor Item
6240 | Tampão fofo simples com base, Classe D400 carga max 40 T, redondo tampa 600 mm, rede pluvial/esgoto | un | 1 | 1 | 0 | 794.41 | 0 | 794.41
87316 | Argamassa traço 1:4 (em volume de cimento e areia grossa úmida) para chapisco convencional, preparo mecânico com betoneira 400 l. Af_08/2019 | m³ | 0.005 | 1 | 0 | 391.54 | 0 | 1.95
5824 | Caminhão toco, PBT 16.000 kg, carga útil máx. 10.685 kg, dist. entre eixos 4,8 m, potência 189 CV, inclusive carroceria fixa aberta de madeira p/ transporte geral de carga seca, dimen. aprox. 2,5 x 7,00 x 0,50 m - chp diurno. af_06/2014 | chp | 0.01 | 1 | 0 | 142.62 | 0 | 1.42
94964 | Concreto fck = 20mpa, traço 1:2,7:3 (em massa seca de cimento/ areia média/ brita 1) - preparo mecânico com betoneira 400 l. Af_05/2021 | m³ | 0.12303 | 1 | 0 | 394.6 | 0 | 48.54
93358 | Escavação manual de vala com profundidade menor ou igual a 1,30 m. Af_02/2021 | m³ | 0.2 | 1 | 0 | 67.8 | 0 | 13.56
92873 | Lançamento com uso de baldes, adensamento e acabamento de concreto em estruturas. af_12/2015 | m³ | 0.12303 | 1 | 0 | 174.82 | 0 | 21.5
88309 | Pedreiro com encargos complementares | h | 2 | 1 | 0 | 21.29 | 0 | 42.58
IUP30002 | Recorte mecânico de pavimento asfáltico ou piso de concreto, com serra de disco diamantado para piso/asfalto | m | 4 | 1 | 0 | 4.05 | 0 | 16.2
88316 | Servente com encargos complementares | h | 2.175 | 1 | 0 | 17.14 | 0 | 37.27
97914 | Transporte com caminhão basculante de 6 m³, em via urbana pavimentada, dmt até 30 km (unidade: m3xkm). Af_07/2020 | m³.km | 0.25 | 1 | 0 | 2.08 | 0 | 0.52
977.95
IUD30031 - Chaminé para poço de visita em alvenaria, exclusos tampão e anel. ( m )
Sistema: AGESUL DEIURB sem Desoneração - 01/07/2021
Utilizado no(s) item(ns) 02.02.13
Código | Descrição | Unidade | Quantidade | Utilização Operativa | Utilização Improdutiva | Valor Operativo | Valor Improdutivo | Valor Item
33 | Aço CA-50, 8,0 mm, vergalhão | kg | 2.45 | 1 | 0 | 12.58 | 0 | 30.82
7258 | Tijolo ceramico macico comum *5 x 10 x 20* cm (l x a x c) | un | 283 | 1 | 0 | 0.81 | 0 | 229.23
88238 | Ajudante de Armador com encargos complementares | h | 0.17 | 1 | 0 | 16.39 | 0 | 2.78
IUD20068 | Alvenaria em tijolo cerâmico maciço 5x10x20cm 1 vez (espessura 20cm), assentado com argamassa traço 1:3 (cimento e areia). | m² | 2.4 | 1 | 0 | 203.49 | 0 | 488.37
87372 | Argamassa traço 1:3 (em volume de cimento e areia média úmida) para contrapiso, preparo manual. Af_08/2019 | m³ | 0.05 | 1 | 0 | 690.99 | 0 | 34.54
88245 | Armador com encargos complementares | h | 0.17 | 1 | 0 | 21.18 | 0 | 3.6
88309 | Pedreiro com encargos complementares | h | 2 | 1 | 0 | 21.29 | 0 | 42.58
88316 | Servente com encargos complementares | h | 2 | 1 | 0 | 17.14 | 0 | 34.28
866.2
IUD20016 - CP 1 - Caixa de passagem 2,32x2,32m, conforme projeto tipo ( un )
Sistema: AGESUL DEIURB sem Desoneração - 01/07/2021
Utilizado no(s) item(ns) 02.02.14
Código | Descrição | Unidade | Quantidade | Utilização Operativa | Utilização Improdutiva | Valor Operativo | Valor Improdutivo | Valor Item
IUD20068 | Alvenaria em tijolo cerâmico maciço 5x10x20cm 1 vez (espessura 20cm), assentado com argamassa traço 1:3 (cimento e areia). | m² | 12.6 | 1 | 0 | 203.49 | 0 | 2563.97
87313 | Argamassa traço 1:3 (em volume de cimento e areia grossa úmida) para chapisco convencional, preparo mecânico com betoneira 400 l. Af_08/2019 | m³ | 0.228 | 1 | 0 | 444.54 | 0 | 101.35
92916 | Armação de estruturas de concreto armado, exceto vigas, pilares, lajes e fundações, utilizando aço ca-50 de 6,3 mm - montagem. Af_12/2015 | kg | 60 | 1 | 0 | 18.28 | 0 | 1096.8
92915 | Armação de estruturas de concreto armado, exceto vigas, pilares, lajes e fundações, utilizando aço ca-60 de 5,0 mm - montagem. Af_12/2015 | kg | 8 | 1 | 0 | 18.75 | 0 | 150
87878 | Chapisco aplicado em alvenarias e estruturas de concreto internas, com colher de pedreiro. argamassa traço 1:3 com preparo manual. af_06/2014 | m² | 11.4 | 1 | 0 | 3.9 | 0 | 44.46
94963 | Concreto fck = 15mpa, traço 1:3,4:3,5 (em massa seca de cimento/ areia média/ brita 1) - preparo mecânico com betoneira 400 l. Af_05/2021 | m³ | 1.74 | 1 | 0 | 353.21 | 0 | 614.58
94964 | Concreto fck = 20mpa, traço 1:2,7:3 (em massa seca de cimento/ areia média/ brita 1) - preparo mecânico com betoneira 400 l. Af_05/2021 | m³ | 0.64 | 1 | 0 | 394.6 | 0 | 252.54
IUD20080 | Escavação manual em solo-prof. até 1,50 m | m³ | 1.3 | 1 | 0 | 34.28 | 0 | 44.56
96533 | Fabricação, montagem e desmontagem de fôrma para viga baldrame, em madeira serrada, E=25 mm, 2 utilizações. af_06/2017 | m² | 2.72 | 1 | 0 | 87.94 | 0 | 239.19
5928 | Guindauto hidráulico, capacidade máxima de carga 6200 kg, momento máximo de carga 11,7 tm, alcance máximo horizontal 9,70 m, inclusive caminhão toco PBT 16.000 kg, potência de 189 CV - chp diurno. af_06/2014 | chp | 0.1 | 1 | 0 | 185.32 | 0 | 18.53
92873 | Lançamento com uso de baldes, adensamento e acabamento de concreto em estruturas. af_12/2015 | m³ | 2.38 | 1 | 0 | 174.82 | 0 | 416.07
IUC10004 | Lastro de brita | m³ | 1.0232 | 1 | 0 | 99.8 | 0 | 102.11
93382 | Reaterro manual de valas com compactação mecanizada. af_04/2016 | m³ | 1.15 | 1 | 0 | 26.41 | 0 | 30.37
IUD20075 | Regularização manual e compactação mecânica de terreno | m² | 8 | 1 | 0 | 5.68 | 0 | 45.44
5719.97
IUD20018 - Boca de dragão ( un )
Sistema: AGESUL DEIURB sem Desoneração - 01/07/2021
Utilizado no(s) item(ns) 02.02.15
Código | Descrição | Unidade | Quantidade | Utilização Operativa | Utilização Improdutiva | Valor Operativo | Valor Improdutivo | Valor Item
43082 | Perfil "i" de aço laminado, abas paralelas, "w", qualquer bitola | kg | 1135 | 1 | 0 | 11.98 | 0 | 13597.3
IUD20068 | Alvenaria em tijolo cerâmico maciço 5x10x20cm 1 vez (espessura 20cm), assentado com argamassa traço 1:3 (cimento e areia). | m² | 25.2 | 1 | 0 | 203.49 | 0 | 5127.94
87879 | Chapisco aplicado em alvenarias e estruturas de concreto internas, com colher de pedreiro. argamassa traço 1:3 com preparo em betoneira 400L. af_06/2014 | m² | 48 | 1 | 0 | 3.46 | 0 | 166.08
IUD20057 | Compactação mecânica de valas, sem controle de gc (compactador tipo sapo até 35 kg) | m³ | 9.8 | 1 | 0 | 25.39 | 0 | 248.82
94964 | Concreto fck = 20mpa, traço 1:2,7:3 (em massa seca de cimento/ areia média/ brita 1) - preparo mecânico com betoneira 400 l. Af_05/2021 | m³ | 7.08 | 1 | 0 | 394.6 | 0 | 2793.76
IUD20080 | Escavação manual em solo-prof. até 1,50 m | m³ | 21 | 1 | 0 | 34.28 | 0 | 719.88
96530 | Fabricação, montagem e desmontagem de fôrma para viga baldrame, em madeira serrada, E=25 mm, 1 utilização. af_06/2017 | m² | 17.6 | 1 | 0 | 141.89 | 0 | 2497.26
98561 | Impermeabilização de paredes com argamassa de cimento e areia, com aditivo impermeabilizante, e = 2cm. af_06/2018 | m² | 48 | 1 | 0 | 35.27 | 0 | 1692.96
92873 | Lançamento com uso de baldes, adensamento e acabamento de concreto em estruturas. af_12/2015 | m³ | 7.08 | 1 | 0 | 174.82 | 0 | 1237.72
96620 | Lastro de concreto magro, aplicado em pisos, lajes sobre solo ou radiers. Af_08/2017 | m³ | 2.27 | 1 | 0 | 487.21 | 0 | 1105.96
100766 | Pilar metálico perfil laminado ou soldado em aço estrutural, com conexões soldadas, inclusos mão de obra, transporte e içamento utilizando guindaste - fornecimento e instalação. Af_01/2020_p | kg | 1135 | 1 | 0 | 16.17 | 0 | 18352.95
98679 | Piso cimentado, traço 1:3 (cimento e areia), acabamento liso, espessura 2,0 cm, preparo mecânico da argamassa. Af_09/2020 | m² | 48 | 1 | 0 | 30.57 | 0 | 1467.36
96995 | Reaterro manual apiloado com soquete. Af_10/2017 | m³ | 6.3 | 1 | 0 | 41.11 | 0 | 258.99
49266.98
IUD30164 - Dissipador de energia hidráulica em concreto armado Tipo-03 vazão entre 3 e 6m3/s ( un )
Sistema: AGESUL DEIURB sem Desoneração - 01/07/2021
Utilizado no(s) item(ns) 02.02.16
Código | Descrição | Unidade | Quantidade | Utilização Operativa | Utilização Improdutiva | Valor Operativo | Valor Improdutivo | Valor Item
92916 | Armação de estruturas de concreto armado, exceto vigas, pilares, lajes e fundações, utilizando aço ca-50 de 6,3 mm - montagem. Af_12/2015 | kg | 59.3 | 1 | 0 | 18.28 | 0 | 1084
97083 | Compactação mecânica de solo para execução de radier, com compactador de solos a percussão. Af_09/2017 | m² | 27.85 | 1 | 0 | 2.67 | 0 | 74.35
94963 | Concreto fck = 15mpa, traço 1:3,4:3,5 (em massa seca de cimento/ areia média/ brita 1) - preparo mecânico com betoneira 400 l. Af_05/2021 | m³ | 1.8 | 1 | 0 | 353.21 | 0 | 635.77
94964 | Concreto fck = 20mpa, traço 1:2,7:3 (em massa seca de cimento/ areia média/ brita 1) - preparo mecânico com betoneira 400 l. Af_05/2021 | m³ | 17.6 | 1 | 0 | 394.6 | 0 | 6944.96
94962 | Concreto magro para lastro, traço 1:4,5:4,5 (em massa seca de cimento/ areia média/ brita 1) - preparo mecânico com betoneira 400 l. Af_05/2021 | m³ | 0.94 | 1 | 0 | 309.07 | 0 | 290.52
90107 | Escavação mecanizada de vala com profundidade maior que 1,5 m até 3,0 m (média entre montante e jusante/uma composição por trecho) com retroescavadeira (capacidade da caçamba da retro: 0,26 m3 / potência: 88 hp), largura menor que 0,8 m, em solo de1a categoria, locais com baixo nível de interferência. Af_02/2021 | m³ | 9.74 | 1 | 0 | 5.64 | 0 | 54.93
101792 | Escoramento de fôrmas de laje em madeira não aparelhada, pé-direito simples, incluso travamento, 4 utilizações. Af_09/2020 | m³ | 10.13 | 1 | 0 | 12.68 | 0 | 128.44
96533 | Fabricação, montagem e desmontagem de fôrma para viga baldrame, em madeira serrada, E=25 mm, 2 utilizações. af_06/2017 | m² | 70.1 | 1 | 0 | 87.94 | 0 | 6164.59
92873 | Lançamento com uso de baldes, adensamento e acabamento de concreto em estruturas. af_12/2015 | m³ | 19.4 | 1 | 0 | 174.82 | 0 | 3391.5
93382 | Reaterro manual de valas com compactação mecanizada. af_04/2016 | m³ | 3.1 | 1 | 0 | 26.41 | 0 | 81.87
18850.93
IUP30023 - Escavação mecânica de material 1­ª categoria, proveniente de corte do subleito (com motoniveladora 125 HP) ( m³ )
Sistema: AGESUL DEIURB sem Desoneração - 01/07/2021
Utilizado no(s) item(ns) 03.01
Código | Descrição | Unidade | Quantidade | Utilização Operativa | Utilização Improdutiva | Valor Operativo | Valor Improdutivo | Valor Item
5934 | Motoniveladora potência básica líquida (primeira marcha) 125 HP, peso bruto 13032 kg, largura da lâmina de 3,7 m - chi diurno. af_06/2014 | chi | 0.0030612 | 1 | 0 | 67.16 | 0 | 0.2
5932 | Motoniveladora potência básica líquida (primeira marcha) 125 HP, peso bruto 13032 kg, largura da lâmina de 3,7 m - chp diurno. af_06/2014 | chp | 0.0071428 | 1 | 0 | 186.24 | 0 | 1.33
88316 | Servente com encargos complementares | h | 0.0069 | 1 | 0 | 17.14 | 0 | 0.11
1.64
IUP30069 - Base para pavimentação com brita corrida, inclusive compactação ( m³ )
Sistema: AGESUL DEIURB sem Desoneração - 01/07/2021
Utilizado no(s) item(ns) 04.06
Código | Descrição | Unidade | Quantidade | Utilização Operativa | Utilização Improdutiva | Valor Operativo | Valor Improdutivo | Valor Item
4748 | Pedra britada ou bica corrida, não classificada (posto pedreira/fornecedor, sem frete) | m³ | 1.3 | 1 | 0 | 57.33 | 0 | 74.52
96035 | Caminhão basculante 10 m3, trucado, potência 230 cv, inclusive caçamba metálica, com distribuidor de agregados acoplado - chp diurno. Af_02/2017 | chp | 0.0125 | 1 | 0 | 198.48 | 0 | 2.48
6259 | Caminhão pipa 6.000 l, peso bruto total 13.000 kg, distância entre eixos 4,80 m, potência 189 cv inclusive tanque de aço para transporte de água, capacidade 6 m3 - chp diurno. Af_06/2014 | chp | 0.0125 | 1 | 0 | 182.68 | 0 | 2.28
5942 | Pá carregadeira sobre rodas, potência líquida 128 hp, capacidade da caçamba 1,7 a 2,8 m3, peso operacional 11632 kg - chi diurno. Af_06/2014 | chi | 0.0031 | 1 | 0 | 52.09 | 0 | 0.16
5940 | Pá carregadeira sobre rodas, potência líquida 128 hp, capacidade da caçamba 1,7 a 2,8 m3, peso operacional 11632 kg - chp diurno. Af_06/2014 | chp | 0.0094 | 1 | 0 | 146.65 | 0 | 1.37
6880 | Rolo compactador de pneus estático, pressão variável, potência 111 HP, peso sem/com lastro 9,5 / 26 T, largura de trabalho 1,90 m - chi diurno. af_07/2014 | chi | 0.0025 | 1 | 0 | 58.28 | 0 | 0.14
6879 | Rolo compactador de pneus estático, pressão variável, potência 111 HP, peso sem/com lastro 9,5 / 26 T, largura de trabalho 1,90 m - chp diurno. af_07/2014 | chp | 0.01 | 1 | 0 | 148.1 | 0 | 1.48
5685 | Rolo compactador vibratório de um cilindro aço liso, potência 80 HP, peso operacional máximo 8,1 T, impacto dinâmico 16,15 / 9,5 T, largura de trabalho 1,68 m - chi diurno. af_06/2014 | chi | 0.0031 | 1 | 0 | 44.93 | 0 | 0.13
5684 | Rolo compactador vibratório de um cilindro aço liso, potência 80 HP, peso operacional máximo 8,1 T, impacto dinâmico 16,15 / 9,5 T, largura de trabalho 1,68 m - chp diurno. af_06/2014 | chp | 0.0094 | 1 | 0 | 114.51 | 0 | 1.07
88316 | Servente com encargos complementares | h | 0.105 | 1 | 0 | 17.14 | 0 | 1.79
85.42
IUP30075 - Execução de imprimação com emulsão asfáltica a base d'água. ( m² )
Sistema: AGESUL DEIURB sem Desoneração - 01/07/2021
Utilizado no(s) item(ns) 04.08
Código | Descrição | Unidade | Quantidade | Utilização Operativa | Utilização Improdutiva | Valor Operativo | Valor Improdutivo | Valor Item
IUP0007 | Emulsão asfáltica a base d'água para imprimação. | t | 0.0012 | 1 | 0 | 4100 | 0 | 4.92
91486 | Espargidor de asfalto pressurizado, tanque 6 m3 com isolação térmica, aquecido com 2 maçaricos, com barra espargidora 3,60 m, montado sobre caminhão toco, pbt 14.300 kg, potência 185 cv - chi diurno. Af_08/2015 | chi | 0.001 | 1 | 0 | 44.03 | 0 | 0.04
83362 | Espargidor de asfalto pressurizado, tanque 6 m3 com isolação térmica, aquecido com 2 maçaricos, com barra espargidora 3,60 m, montado sobre caminhão toco, pbt 14.300 kg, potência 185 cv - chp diurno. Af_08/2015 | chp | 0.001 | 1 | 0 | 221.96 | 0 | 0.22
88316 | Servente com encargos complementares | h | 0.002 | 1 | 0 | 17.14 | 0 | 0.03
89036 | Trator de pneus, potência 85 CV, tração 4x4, peso com lastro de 4.675 kg - chi diurno. af_06/2014 | chi | 0.0014 | 1 | 0 | 33.75 | 0 | 0.04
89035 | Trator de pneus, potência 85 CV, tração 4x4, peso com lastro de 4.675 kg - chp diurno. af_06/2014 | chp | 0.0017 | 1 | 0 | 136.71 | 0 | 0.23
5839 | Vassoura mecânica rebocável com escova cilíndrica, largura útil de varrimento de 2,44 m - chp diurno. af_06/2014 | chp | 0.0017 | 1 | 0 | 9.11 | 0 | 0.01
5.49
IUP20003 - Aplicação de concreto betuminoso usinado à quente (CBUQ), exclusive transporte e material. Ref. SINAPI 72965 ( t )
Sistema: AGESUL DEIURB sem Desoneração - 01/07/2021
Utilizado no(s) item(ns) 04.12
Código | Descrição | Unidade | Quantidade | Utilização Operativa | Utilização Improdutiva | Valor Operativo | Valor Improdutivo | Valor Item
88314 | Rasteleiro com encargos complementares | h | 0.075 | 1 | 0 | 17.01 | 0 | 1.27
96464 | Rolo compactador de pneus, estático, pressão variável, potencia 110 HP, peso sem/com lastro 10,8/27 T, largura de rolagem 2,30 m - chi diurno. af_06/2017 | chi | 0.0125 | 1 | 0 | 60.56 | 0 | 0.75
96463 | Rolo compactador de pneus, estático, pressão variável, potencia 110 HP, peso sem/com lastro 10,8/27 T, largura de rolagem 2,30 m - chp diurno. af_06/2017 | chp | 0.0125 | 1 | 0 | 152.42 | 0 | 1.9
5685 | Rolo compactador vibratório de um cilindro aço liso, potência 80 HP, peso operacional máximo 8,1 T, impacto dinâmico 16,15 / 9,5 T, largura de trabalho 1,68 m - chi diurno. af_06/2014 | chi | 0.0125 | 1 | 0 | 44.93 | 0 | 0.56
5684 | Rolo compactador vibratório de um cilindro aço liso, potência 80 HP, peso operacional máximo 8,1 T, impacto dinâmico 16,15 / 9,5 T, largura de trabalho 1,68 m - chp diurno. af_06/2014 | chp | 0.0125 | 1 | 0 | 114.51 | 0 | 1.43
88316 | Servente com encargos complementares | h | 0.1 | 1 | 0 | 17.14 | 0 | 1.71
5837 | Vibroacabadora de asfalto sobre esteiras, largura de pavimentação 1,90 m a 5,30 m, potência 105 HP capacidade 450 t/h - chi diurno. af_11/2014 | chi | 0.0125 | 1 | 0 | 122.19 | 0 | 1.52
5835 | Vibroacabadora de asfalto sobre esteiras, largura de pavimentação 1,90 m a 5,30 m, potência 105 HP capacidade 450 t/h - chp diurno. af_11/2014 | chp | 0.0125 | 1 | 0 | 325.07 | 0 | 4.06
13.2
IUP30001 - Meio-fio com sarjeta, concreto fck=15 MPa, seção 615 cm², moldado no local, inclusive escavação e pintura a cal em uma demão ( m )
Sistema: AGESUL DEIURB sem Desoneração - 01/07/2021
Utilizado no(s) item(ns) 05.01
Código | Descrição | Unidade | Quantidade | Utilização Operativa | Utilização Improdutiva | Valor Operativo | Valor Improdutivo | Valor Item
94963 | Concreto fck = 15mpa, traço 1:3,4:3,5 (em massa seca de cimento/ areia média/ brita 1) - preparo mecânico com betoneira 400 l. Af_05/2021 | m³ | 0.0615 | 1 | 0 | 353.21 | 0 | 21.72
IUD20080 | Escavação manual em solo-prof. até 1,50 m | m³ | 0.0462 | 1 | 0 | 34.28 | 0 | 1.58
92873 | Lançamento com uso de baldes, adensamento e acabamento de concreto em estruturas. af_12/2015 | m³ | 0.0615 | 1 | 0 | 174.82 | 0 | 10.75
102498 | PINTURA DE MEIO-FIO COM TINTA BRANCA A BASE DE CAL (CAIAÇÃO). AF_05/2021 | m | 0.25 | 1 | 0 | 1.26 | 0 | 0.31
IUP30002 | Recorte mecânico de pavimento asfáltico ou piso de concreto, com serra de disco diamantado para piso/asfalto | m | 1 | 1 | 0 | 4.05 | 0 | 4.05
38.41
IUP30003 - Tento (acabamento de limpa-rodas), concreto fck = 15 MPa, seção 330 cm², moldado no local, inclusive escavação ( m )
Sistema: AGESUL DEIURB sem Desoneração - 01/07/2021
Utilizado no(s) item(ns) 05.02
Código | Descrição | Unidade | Quantidade | Utilização Operativa | Utilização Improdutiva | Valor Operativo | Valor Improdutivo | Valor Item
94963 | Concreto fck = 15mpa, traço 1:3,4:3,5 (em massa seca de cimento/ areia média/ brita 1) - preparo mecânico com betoneira 400 l. Af_05/2021 | m³ | 0.033 | 1 | 0 | 353.21 | 0 | 11.65
IUD20080 | Escavação manual em solo-prof. até 1,50 m | m³ | 0.033 | 1 | 0 | 34.28 | 0 | 1.13
92873 | Lançamento com uso de baldes, adensamento e acabamento de concreto em estruturas. af_12/2015 | m³ | 0.033 | 1 | 0 | 174.82 | 0 | 5.76
IUP30002 | Recorte mecânico de pavimento asfáltico ou piso de concreto, com serra de disco diamantado para piso/asfalto | m | 1 | 1 | 0 | 4.05 | 0 | 4.05
22.59
IUS0028 - Pintura de Faixa - tinta base acrilica emulsionada em agua - espessura de 0,5mm - padrão DNIT (prod equipe 163,23 m2/h) com microesferas de vidro, inclusive pre marcação( Refer. SICRO CÓD.5213403) ( m² )
Sistema: AGESUL DEIURB sem Desoneração - 01/07/2021
Utilizado no(s) item(ns) 06.01
Código | Descrição | Unidade | Quantidade | Utilização Operativa | Utilização Improdutiva | Valor Operativo | Valor Improdutivo | Valor Item
EIU0010 | Caminhão demarcador de faixas com sistema de pintura a frio - 28kW/115kW (REF SICRO E9644) | chp | 0.00613 | 1 | 0 | 319.67 | 0 | 1.95
25972 | Microesferas de vidro para sinalização horizontal viária, tipo I-B (premix) - NBR 16184 | kg | 0.125 | 1 | 0 | 11.11 | 0 | 1.38
25973 | Microesferas de vidro para sinalização horizontal viária, tipo II-A (drop-on) - NBR 16184 | kg | 0.25 | 1 | 0 | 11.11 | 0 | 2.77
7343 | Tinta a base de resina acrílica, para sinalização horizontal viária (NBR 11862) | l | 0.5 | 1 | 0 | 13.81 | 0 | 6.9
7348 | Tinta acrílica Premium para piso | l | 0.03 | 1 | 0 | 15.86 | 0 | 0.47
5826 | Caminhão toco, PBT 16.000 kg, carga útil máx. 10.685 kg, dist. entre eixos 4,8 m, potência 189 CV, inclusive carroceria fixa aberta de madeira p/ transporte geral de carga seca, dimen. aprox. 2,5 x 7,00 x 0,50 m - chi diurno. af_06/2014 | chi | 0.00306 | 1 | 0 | 34.03 | 0 | 0.1
5824 | Caminhão toco, PBT 16.000 kg, carga útil máx. 10.685 kg, dist. entre eixos 4,8 m, potência 189 CV, inclusive carroceria fixa aberta de madeira p/ transporte geral de carga seca, dimen. aprox. 2,5 x 7,00 x 0,50 m - chp diurno. af_06/2014 | chp | 0.00306 | 1 | 0 | 142.62 | 0 | 0.43
88310 | Pintor com encargos complementares | h | 0.00613 | 1 | 0 | 22.29 | 0 | 0.13
88316 | Servente com encargos complementares | h | 0.03063 | 1 | 0 | 17.14 | 0 | 0.52
14.65
IUS20001 - Fornecimento e instalação de placa de sinalização vertical (até 0,36 m²), incluindo suporte de madeira pintado a cal e fixado em base de concreto não estrutural ( un )
Sistema: AGESUL DEIURB sem Desoneração - 01/07/2021
Utilizado no(s) item(ns) 06.02
Código | Descrição | Unidade | Quantidade | Utilização Operativa | Utilização Improdutiva | Valor Operativo | Valor Improdutivo | Valor Item
4433 | Caibro nao aparelhado *7,5 x 7,5* cm, em macaranduba, angelim ou equivalente da regiao - bruta | m | 3.2 | 1 | 0 | 19.2 | 0 | 61.44
34723 | Placa de sinalização em chapa de aço num 16 com pintura refletiva | m² | 0.36 | 1 | 0 | 519.75 | 0 | 187.11
73467 | Caminhão toco, PBT 14.300 kg, carga útil máx. 9.710 kg, dist. entre eixos 3,56 m, potência 185 CV, inclusive carroceria fixa aberta de madeira p/ transporte geral de carga seca, dimen. aprox. 2,50 x 6,50 x 0,50 m - chp diurno. af_06/2014 | chp | 0.01 | 1 | 0 | 122.04 | 0 | 1.22
IUC10003 | Concreto não estrutural, consumo 210kg/m3, preparo com betoneira, sem lançamento | m³ | 0.03 | 1 | 0 | 346.87 | 0 | 10.4
IUD20080 | Escavação manual em solo-prof. até 1,50 m | m³ | 0.03 | 1 | 0 | 34.28 | 0 | 1.02
92873 | Lançamento com uso de baldes, adensamento e acabamento de concreto em estruturas. af_12/2015 | m³ | 0.03 | 1 | 0 | 174.82 | 0 | 5.24
88309 | Pedreiro com encargos complementares | h | 0.2 | 1 | 0 | 21.29 | 0 | 4.25
IUC10009 | Pintura a base de cal e fixador a base de cola, duas demãos | m² | 0.5 | 1 | 0 | 7.51 | 0 | 3.75
88316 | Servente com encargos complementares | h | 0.2 | 1 | 0 | 17.14 | 0 | 3.42
277.85
IUS0024 - Placa esmaltada para identificação de Rua, dimensões 45x25 cm (REF SINAPI 73916/002 desc em 01/01/2020) ( un )
Sistema: AGESUL DEIURB sem Desoneração - 01/07/2021
Utilizado no(s) item(ns) 06.03
Código | Descrição | Unidade | Quantidade | Utilização Operativa | Utilização Improdutiva | Valor Operativo | Valor Improdutivo | Valor Item
11950 | Bucha de nylon sem aba s6, com parafuso de 4,20 X 40 mm em aço zincado com rosca soberba, cabeça chata e fenda phillips | un | 4 | 1 | 0 | 0.12 | 0 | 0.48
13521 | Placa de aço esmaltada para identificação de rua, *45 cm x 20* cm | un | 1 | 1 | 0 | 74.25 | 0 | 74.25
88316 | Servente com encargos complementares | h | 0.4 | 1 | 0 | 17.14 | 0 | 6.85
81.58
IUS20003 - Confecção de suporte e travessa para placa de sinalização ( un )
Sistema: AGESUL DEIURB sem Desoneração - 01/07/2021
Utilizado no(s) item(ns) 06.04
Código | Descrição | Unidade | Quantidade | Utilização Operativa | Utilização Improdutiva | Valor Operativo | Valor Improdutivo | Valor Item
4433 | Caibro nao aparelhado *7,5 x 7,5* cm, em macaranduba, angelim ou equivalente da regiao - bruta | m | 3 | 1 | 0 | 19.2 | 0 | 57.6
4460 | Sarrafo nao aparelhado *2,5 x 10* cm, em macaranduba, angelim ou equivalente da regiao - bruta | m | 1.4 | 1 | 0 | 6.93 | 0 | 9.7
7288 | Tinta esmalte sintético Premium fosco | l | 0.33 | 1 | 0 | 26.47 | 0 | 8.73
88262 | Carpinteiro de formas com encargos complementares | h | 0.25 | 1 | 0 | 21.08 | 0 | 5.27
88310 | Pintor com encargos complementares | h | 0.125 | 1 | 0 | 22.29 | 0 | 2.78
88316 | Servente com encargos complementares | h | 0.5 | 1 | 0 | 17.14 | 0 | 8.57
92.65

## Composições Auxiliares
GOVERNO DO ESTADO DE MATO GROSSO DO SUL
SECRETARIA DE ESTADO DE INFRAESTRUTURA - SEINFRA
AGÊNCIA ESTADUAL DE GESTÃO DE EMPREENDIMENTOS - AGESUL
Composições de Custos Unitários - Auxiliares
Objeto: | INFRAESTRUTURA URBANA - PAVIMENTAÇÃO ASFÁLTICA E DRENAGEM DE ÁGUAS PLUVIAIS EM PARTE DA RUA DR. COSTA MARQUES E PARTE DA RUA PROJETADA 03 NO ACESSO AO FRIGORÍFICO - NO MUNICÍPIO DE SIDROLÂNDIA/MS
Município: | Sidrolândia/MS
Local: | Rua Doutor Costa Marques
IUD20080 - Escavação manual em solo-prof. até 1,50 m ( m³ )
Sistema: AGESUL DEIURB sem Desoneração - 01/07/2021
Utilizado no(s) item(ns) IUD20080
Código | Descrição | Unidade | Quantidade | Utilização Operativa | Utilização Improdutiva | Valor Operativo | Valor Improdutivo | Valor Item
88316 | Servente com encargos complementares | h | 2 | 1 | 0 | 17.14 | 0 | 34.28
34.28
IUP30002 - Recorte mecânico de pavimento asfáltico ou piso de concreto, com serra de disco diamantado para piso/asfalto ( m )
Sistema: AGESUL DEIURB sem Desoneração - 01/07/2021
Utilizado no(s) item(ns) IUP30002
Código | Descrição | Unidade | Quantidade | Utilização Operativa | Utilização Improdutiva | Valor Operativo | Valor Improdutivo | Valor Item
13887 | Disco de corte diamantado segmentado para concreto, diâmetro de 350 mm, furo de 1" (14 x 1") | un | 0.002 | 1 | 0 | 429.47 | 0 | 0.85
91283 | Cortadora de piso com motor 4 tempos a gasolina, potência de 13 HP, com disco de corte diamantado segmentado para concreto, diâmetro de 350 mm, furo de 1" (14 x 1") - chp diurno. af_08/2015 | chp | 0.083 | 1 | 0 | 21.47 | 0 | 1.78
88316 | Servente com encargos complementares | h | 0.083 | 1 | 0 | 17.14 | 0 | 1.42
4.05
IUD20075 - Regularização manual e compactação mecânica de terreno ( m² )
Sistema: AGESUL DEIURB sem Desoneração - 01/07/2021
Utilizado no(s) item(ns) IUD20075
Código | Descrição | Unidade | Quantidade | Utilização Operativa | Utilização Improdutiva | Valor Operativo | Valor Improdutivo | Valor Item
91533 | Compactador de solos de percussão (soquete) com motor a gasolina 4 tempos, potência 4 CV - chp diurno. af_08/2015 | chp | 0.048 | 1 | 0 | 29.22 | 0 | 1.4
88316 | Servente com encargos complementares | h | 0.25 | 1 | 0 | 17.14 | 0 | 4.28
5.68
IUC10004 - Lastro de brita ( m³ )
Sistema: AGESUL DEIURB sem Desoneração - 01/07/2021
Utilizado no(s) item(ns) IUC10004
Código | Descrição | Unidade | Quantidade | Utilização Operativa | Utilização Improdutiva | Valor Operativo | Valor Improdutivo | Valor Item
4718 | Pedra britada n. 2 (19 a 38 mm) posto pedreira/fornecedor, sem frete | m³ | 1.05 | 1 | 0 | 62.4 | 0 | 65.52
88316 | Servente com encargos complementares | h | 2 | 1 | 0 | 17.14 | 0 | 34.28
99.8
IUD20068 - Alvenaria em tijolo cerâmico maciço 5x10x20cm 1 vez (espessura 20cm), assentado com argamassa traço 1:3 (cimento e areia). ( m² )
Sistema: AGESUL DEIURB sem Desoneração - 01/07/2021
Utilizado no(s) item(ns) IUD20068
Código | Descrição | Unidade | Quantidade | Utilização Operativa | Utilização Improdutiva | Valor Operativo | Valor Improdutivo | Valor Item
7258 | Tijolo ceramico macico comum *5 x 10 x 20* cm (l x a x c) | un | 160 | 1 | 0 | 0.81 | 0 | 129.6
88628 | Argamassa traço 1:3 (em volume de cimento e areia média úmida), preparo mecânico com betoneira 400 l. Af_08/2019 | m³ | 0.022 | 1 | 0 | 486.37 | 0 | 10.7
88309 | Pedreiro com encargos complementares | h | 1.6 | 1 | 0 | 21.29 | 0 | 34.06
88316 | Servente com encargos complementares | h | 1.7 | 1 | 0 | 17.14 | 0 | 29.13
203.49
IUD20057 - Compactação mecânica de valas, sem controle de gc (compactador tipo sapo até 35 kg) ( m³ )
Sistema: AGESUL DEIURB sem Desoneração - 01/07/2021
Utilizado no(s) item(ns) IUD20057
Código | Descrição | Unidade | Quantidade | Utilização Operativa | Utilização Improdutiva | Valor Operativo | Valor Improdutivo | Valor Item
91533 | Compactador de solos de percussão (soquete) com motor a gasolina 4 tempos, potência 4 CV - chp diurno. af_08/2015 | chp | 0.4 | 1 | 0 | 29.22 | 0 | 11.68
88316 | Servente com encargos complementares | h | 0.8 | 1 | 0 | 17.14 | 0 | 13.71
25.39
IUC10003 - Concreto não estrutural, consumo 210kg/m3, preparo com betoneira, sem lançamento ( m³ )
Sistema: AGESUL DEIURB sem Desoneração - 01/07/2021
Utilizado no(s) item(ns) IUC10003
Código | Descrição | Unidade | Quantidade | Utilização Operativa | Utilização Improdutiva | Valor Operativo | Valor Improdutivo | Valor Item
367 | Areia grossa - posto jazida/fornecedor (retirado na jazida, sem transporte) | m³ | 0.58 | 1 | 0 | 45 | 0 | 26.1
1379 | Cimento Portland composto CP II-32 | kg | 210 | 1 | 0 | 0.75 | 0 | 157.5
4718 | Pedra britada n. 2 (19 a 38 mm) posto pedreira/fornecedor, sem frete | m³ | 0.95 | 1 | 0 | 62.4 | 0 | 59.28
88830 | Betoneira capacidade nominal de 400 L, capacidade de mistura 280 L, motor elétrico trifásico potência de 2 CV, sem carregador - chp diurno. af_10/2014 | chp | 0.714 | 1 | 0 | 1.62 | 0 | 1.15
88316 | Servente com encargos complementares | h | 6 | 1 | 0 | 17.14 | 0 | 102.84
346.87
IUC10009 - Pintura a base de cal e fixador a base de cola, duas demãos ( m² )
Sistema: AGESUL DEIURB sem Desoneração - 01/07/2021
Utilizado no(s) item(ns) IUC10009
Código | Descrição | Unidade | Quantidade | Utilização Operativa | Utilização Improdutiva | Valor Operativo | Valor Improdutivo | Valor Item
11161 | Cal hidratada para pintura | kg | 0.36 | 1 | 0 | 1.63 | 0 | 0.58
88310 | Pintor com encargos complementares | h | 0.3 | 1 | 0 | 22.29 | 0 | 6.68
88316 | Servente com encargos complementares | h | 0.015 | 1 | 0 | 17.14 | 0 | 0.25
7.51