## M.C.
Tempo de trabalho e desenvolvimento
OBRA: | INFRAESTRUTURA URBANA - REFORMA E REVITALIZAÇÃO DE CANTEIRO CENTRAL |  |  |  |  | BDI C/ DERSONERAÇÃO |  | BASE
LOCAL: | RUA AQUIDABAN - SIDROLÂNDIA/MS |  |  |  |  | 28.35% |  | SINAPI - 05/2022 - MS
ÁREA: | 2002.298 | m²
MEMÓRIA DE CÁLCULO
Item | Código | Banco | Descrição | Und | Quant. | Valor Unit | Valor Unit com BDI | Total | Peso (%) |  | Memorial
1 |  |  | ADMINISTRAÇÃO LOCAL |  |  |  |  | 26779.26 | #REF! | 26779.26
1.1 | 90778 | SINAPI | ENGENHEIRO CIVIL DE OBRA PLENO COM ENCARGOS COMPLEMENTARES | H | 90 | 102.78 | 131.91 | 11871.9 | #REF! |  | = 15 DIAS X 6 MESES X 1H/DIA
1.2 | 90780 | SINAPI | MESTRE DE OBRAS COM ENCARGOS COMPLEMENTARES | H | 288 | 26.21 | 33.63 | 9685.44 | #REF! |  | = 24 DIAS X 6 MESES X 2H/DIA
1.4 | 90781 | SINAPI | TOPOGRAFO COM ENCARGOS COMPLEMENTARES | H | 40 | 20.04 | 25.72 | 1028.8 | #REF! |  | = 10 DIAS X 4H/DIA
1.5 | 88253 | SINAPI | AUXILIAR DE TOPÓGRAFO COM ENCARGOS COMPLEMENTARES | H | 40 | 9.86 | 12.65 | 506 | #REF! |  | = 10 DIAS X 4H/DIA
1.6 | 92145 | SINAPI | Copia da SINAPI (92145) - CAMINHONETE CABINE SIMPLES COM MOTOR 1.6 FLEX, CÂMBIO MANUAL, POTÊNCIA 101/104 CV, 2 PORTAS - CHP DIURNO. AF_11/2015 | CHP | 36 | 79.8 | 102.42 | 3687.12 | #REF! |  | CONFORME MEMORIAL
2 |  |  | SERVIÇOS PRELIMINARES |  |  |  |  | 9695.04 | #REF! | 9695.04
2.1 | 001-PRO | COMPOSIÇÃO | PLACA DE IDENTIFICAÇÃO DE OBRA PÚBLICA, INCLUSIVE PINTURA E ADESIVOS, ESTRUTURA E SUPORTE DE MADEIRA. FORNECIMENTO E COLOCAÇÃO. | m² | 8 | 321.72 | 412.92 | 3303.36 | #REF! |  | = 4 X 2M
2.2 | 00010775 | SINAPI | LOCACAO DE CONTAINER 2,30 X 6,00 M, ALT. 2,50 M, COM 1 SANITARIO, PARA ESCRITORIO, COMPLETO, SEM DIVISORIAS INTERNAS (NAO INCLUI MOBILIZACAO/DESMOBILIZACAO) | mês | 6 | 830 | 1065.28 | 6391.68 | #REF! |  | = 6 MESES
3 |  |  | REMOÇÃO / DEMOLIÇÃO |  |  |  |  | 19829.87 | #REF! | 19829.87
3.1 | 98525 | SINAPI | LIMPEZA MECANIZADA DE CAMADA VEGETAL, VEGETAÇÃO E PEQUENAS ÁRVORES (DIÂMETRO DE TRONCO MENOR QUE 0,20 M), COM TRATOR DE ESTEIRAS.AF_05/2018 | m² | 1874.088 | 0.34 | 0.43 | 805.85 | #REF! |  | = CONFORME M.C. 1
3.2 | 97636 | SINAPI | DEMOLIÇÃO PARCIAL DE PAVIMENTO ASFÁLTICO, DE FORMA MECANIZADA, SEM REAPROVEITAMENTO. AF_12/2017 | m² | 724 | 18.02 | 23.12 | 16738.88 | #REF! |  | = CONFORME M.C. 1
3.3 | 22520- ORSE | COMPOSIÇÃO | REMOÇÃO MEIO-FIO EM CONCRETO S/ REAPROVEITAMENTO | m | 34 | 52.37 | 67.21 | 2285.14 | #REF! |  | = RAMPAS DE ACESSO AO CANTEIRO CENTRAL
4 |  |  | PISTA DE CICLISMO |  |  |  |  | 204559.8 | #REF! | 204559.8
4.1 | 97084 | SINAPI | COMPACTAÇÃO MECÂNICA DE SOLO PARA EXECUÇÃO DE RADIER, PISO DE CONCRETO OU LAJE SOBRE SOLO, COM COMPACTADOR DE SOLOS TIPO PLACA VIBRATÓRIA. AF_09/2021 | m² | 1751.258 | 0.52 | 0.66 | 1155.83 | #REF! |  | = CONFORME M.C. 1
4.2 | 94992 | SINAPI | EXECUÇÃO DE PASSEIO (CALÇADA) OU PISO DE CONCRETO COM CONCRETO MOLDADO IN LOCO, FEITO EM OBRA, ACABAMENTO CONVENCIONAL, ESPESSURA 6 CM, ARMADO. AF_07/2016 | m² | 1751.258 | 87.86 | 112.76 | 197471.85 | #REF! |  | = CONFORME M.C. 1
4.3 | 94263 | SINAPI | GUIA (MEIO-FIO) CONCRETO, MOLDADA IN LOCO EM TRECHO RETO COM EXTRUSORA, 13 CM BASE X 22 CM ALTURA. AF_06/2016 | m | 158.19 | 29.22 | 37.5 | 5932.12 | #REF! |  | = GUIAS PROLONG. CANTEIRO CENTRAL
5 |  |  | ÁREA DE CONVIVÊNCIA |  |  |  |  | 143929.21 | #REF! | 143929.2
5.1 | 97084 | SINAPI | COMPACTAÇÃO MECÂNICA DE SOLO PARA EXECUÇÃO DE RADIER, PISO DE CONCRETO OU LAJE SOBRE SOLO, COM COMPACTADOR DE SOLOS TIPO PLACA VIBRATÓRIA. AF_09/2021 | m² | 352.28 | 0.52 | 0.66 | 232.5 | #REF! |  | = CONFORME M.C. 1
5.2 | 92396 | SINAPI | EXECUÇÃO DE PASSEIO EM PISO INTERTRAVADO, COM BLOCO RETANGULAR COR NATURAL DE 20 X 10 CM, ESPESSURA 6 CM. AF_12/2015 | m² | 352.28 | 63.6 | 81.62 | 28753.09 | #REF! |  | = CONFORME M.C. 1
5.3 | 103314 | SINAPI | INSTALAÇÃO DE PERGOLADO DE MADEIRA, EM MAÇARANDUBA, ANGELIM OU EQUIVALENTE DA REGIÃO, FIXADO COM CONCRETO SOBRE PISO DE CONCRETO EXISTENTE. AF_11/2021 | m² | 154 | 259.92 | 333.6 | 51374.4 | #REF! |  | = 22M² / PERG. X 7UND
5.4 | 002-PRO | COMPOSIÇÃO | INSTALAÇÃO DE LIXEIRA METÁLICA, CAPACIDADE DE 60 L, EM TUBO DE AÇO E CESTOS EM AÇO COM PINTURA ELETROSTÁTICA, SOBRE PISO DE CONCRETO EXISTENTE. AF_11/2021 | und | 20 | 480.43 | 616.62 | 12332.4 | #REF! |  | = 2 UND / CANTEIRO
5.5 | 003-PRO | COMPOSIÇÃO | BANCO PARA JARDINS COM 14 RÉGUAS DE MADEIRA DE LEI, SEÇÃO DE 5,5 X 2,5CM E COMPRIMENTO DE 2,00M, PRESAS COM PARAFUSOS DE PORCA NOS PÉS DE FERRO FUNDIDO, ESTES COM 14KG, BARRA DE FERRO AO CENTRO DO ASSENTAMENTO, NCLUSIVE ESPIGÃO DE FIXAÇÃO, 4 BASES DE CONCRETO DE 15 X 15 X 30CM, E PINTURA NA COR A SER INDICADA | und | 28 | 812.73 | 1043.12 | 29207.36 | #REF! |  | = 4 UND. / PERGOLADO
5.6 | 102233 | SINAPI | PINTURA IMUNIZANTE PARA MADEIRA, 1 DEMÃO. AF_01/2021 | m² | 184.8 | 9.66 | 12.39 | 2289.67 | #REF! |  | = PERGOLADOS E BANCOS DE MADEIRA
5.7 | 102203 | SINAPI | PINTURA VERNIZ (INCOLOR) ALQUÍDICO EM MADEIRA, USO INTERNO E EXTERNO, 1 DEMÃO. AF_01/2021 | m² | 184.8 | 7.86 | 10.08 | 1862.78 | #REF! |  | = PERGOLADOS E BANCOS DE MADEIRA
5.8 | 22521-BCC | COMPOSIÇÃO | BANCO DE CONCRETO APARENTE MOLDADO IN LOCO L=50CM E H= 40CM | m | 75 | 185.72 | 238.36 | 17877 | #REF! |  | = 7,5 M X 10 UND
6 |  |  | ILUMINAÇÃO PÚBLICA |  |  |  |  | 219659.36 | #REF! | 219659.36
6.1 | 001-ILUM | COMPOSIÇÃO | ENTRADA DE ENERGIA AÉREA E SAÍDA SUBTERRÂNEA, EM BAIXA TENSÃO, INCLUSIVE CAIXA DE MEDIÇÃO, DISJUNTOR, BARRAMENTO E ACESSÓRIOS, INSTALADO EM MURETA DE ALVENARIA (1 1/2) MED. (2,20X2,20)M NA ESPECIFICAÇÃO TRIFÁSICO 225V, COM PROJETO E APROVAÇÃO JUNTO A CONCESSIONÁRIA ENERGISA E FORNECIMENTO DE ART DO PROFISSIONAL RESP. | und. | 1 | 7021.18 | 9011.52 | 9011.52 | #REF! |  | = CONFORME PROJETO DE ILUMIN.
6.2 | 98351-SIURB | COMPOSIÇÃO | FOTOCELULA COM CONTACTORES PARA AUTOMACAO DE ILUMINACAO | und. | 1 | 123.05 | 157.93 | 157.93 | #REF! |  | = CONFORME PROJETO DE ILUMIN.
6.3 | 91931 | SINAPI | CABO DE COBRE FLEXÍVEL ISOLADO, 6 MM², ANTI-CHAMA 0,6/1,0 KV, PARA CIRCUITOS TERMINAIS - FORNECIMENTO E INSTALAÇÃO. AF_12/2015 | m | 2800 | 9.3 | 11.93 | 33404 | #REF! |  | = CONFORME PROJETO DE ILUMIN.
6.4 | 91867 | SINAPI | ELETRODUTO RÍGIDO ROSCÁVEL, PVC, DN 25 MM (3/4"), PARA CIRCUITOS TERMINAIS, INSTALADO EM LAJE - FORNECIMENTO E INSTALAÇÃO. AF_12/2015 | m | 800 | 10.88 | 13.96 | 11168 | #REF! |  | = CONFORME PROJETO DE ILUMIN.
6.5 | 91908 | SINAPI | CURVA 90 GRAUS PARA ELETRODUTO, PVC, ROSCÁVEL, DN 40 MM (1 1/4"), PARA CIRCUITOS TERMINAIS, INSTALADA EM LAJE - FORNECIMENTO E INSTALAÇÃO. AF_12/2015 | und | 1 | 19.27 | 24.73 | 24.73 | #REF! |  | = CONFORME PROJETO DE ILUMIN.
6.6 | 93016 | SINAPI | LUVA PARA ELETRODUTO, PVC, ROSCÁVEL, DN 85 MM (3"), PARA REDE ENTERRADA DE DISTRIBUIÇÃO DE ENERGIA ELÉTRICA - FORNECIMENTO E INSTALAÇÃO. AF_12/2021 | und | 1 | 35.83 | 45.98 | 45.98 | #REF! |  | = CONFORME PROJETO DE ILUMIN.
6.7 | 93358 | SINAPI | ESCAVAÇÃO MANUAL DE VALA COM PROFUNDIDADE MENOR OU IGUAL A 1,30 M. AF_02/2021 | m³ | 8 | 64.48 | 82.75 | 662 | #REF! |  | = CONFORME PROJETO DE ILUMIN.
6.8 | 96995 | SINAPI | REATERRO MANUAL APILOADO COM SOQUETE. AF_10/2017 | m³ | 4 | 39.09 | 50.17 | 200.68 | #REF! |  | = CONFORME PROJETO DE ILUMIN.
6.9 | 97886 | SINAPI | CAIXA ENTERRADA ELÉTRICA RETANGULAR, EM ALVENARIA COM TIJOLOS CERÂMICOS MACIÇOS, FUNDO COM BRITA, DIMENSÕES INTERNAS: 0,3X0,3X0,3 M. AF_12/2020 | und | 24 | 143.2 | 183.79 | 4410.96 | #REF! |  | = CONFORME PROJETO DE ILUMIN.
6.10 | 101659 | SINAPI | LUMINÁRIA DE LED PARA ILUMINAÇÃO PÚBLICA, DE 181 W ATÉ 239 W - FORNECIMENTO E INSTALAÇÃO. AF_08/2020 | und | 56 | 1059.96 | 1360.43 | 76184.08 | #REF! |  | = CONFORME PROJETO DE ILUMIN.
6.11 | 100623-ILUM | COMPOSIÇÃO | POSTE CONICO CONTINUO EM ACO GALVANIZADO, CURVO, BRACO DUPLO, ENGASTADO, H=6M, DIAMETRO INFERIOR = *135* MM, FORNECIMENTO E INSTALAÇÃO, EXCLUSIVE LUMINÁRIA | und | 28 | 2113.36 | 2712.44 | 75948.32 | #REF! |  | = CONFORME PROJETO DE ILUMIN.
6.12 | 60641-SBC | COMPOSIÇÃO | BALIZADOR DE PISO, LUMINARIA LED 9W, CORPO EM ALUMÍNIO, REFLETOR EM ALUM. ANOD. C/ PROTETOR DE VIDRO EM GRADE DE ALUMÍNIO, FORNECIMENTO E INSTALAÇÃO | und | 84 | 78.3 | 100.49 | 8441.16 | #REF! |  | = CONFORME PROJETO DE ILUMIN.
7 |  |  | PAISAGISMO |  |  |  |  | 52376.86 | #REF! | 52376.86
7.1 | 98509 | SINAPI | PLANTIO DE ARBUSTO OU CERCA VIVA. AF_05/2018 | und | 400 | 48.41 | 62.13 | 24852 | #REF! |  | = CONFORME PROJETO DE PAISAGISMO
7.2 | 98520 | SINAPI | APLICAÇÃO DE ADUBO EM SOLO. AF_05/2018 | m² | 150 | 6.87 | 8.81 | 1321.5 | #REF! |  | = CONFORME PROJETO DE PAISAGISMO
7.3 | 98511 | SINAPI | PLANTIO DE ÁRVORE ORNAMENTAL COM ALTURA DE MUDA MAIOR QUE 2,00 M E MENOR OU IGUAL A 4,00 M. AF_05/2018 | und | 40 | 135.06 | 173.34 | 6933.6 | #REF! |  | = CONFORME PROJETO DE PAISAGISMO
7.4 | 98516 | SINAPI | PLANTIO DE PALMEIRA COM ALTURA DE MUDA MENOR OU IGUAL A 2,00 M. | und | 20 | 326.49 | 419.04 | 8380.8 | #REF! |  | = CONFORME PROJETO DE PAISAGISMO
7.5 | 103946 | SINAPI | PLANTIO DE GRAMA ESMERALDA OU SÃO CARLOS OU CURITIBANA, EM PLACAS. AF_05/2022 | m² | 724 | 11.72 | 15.04 | 10888.96 | #REF! |  | = CONFORME PROJETO DE PAISAGISMO
8 |  |  | SINALIZAÇÃO / PINTURA |  |  |  |  | 156550.98 | 0% | 156550.97
8.1 | 102494 | SINAPI | PINTURA DE PISO COM TINTA EPÓXI, APLICAÇÃO MANUAL, 2 DEMÃOS, INCLUSO PRIMER EPÓXI. AF_05/2021 | m² | 2002.298 | 53.04 | 68.07 | 136296.42 | #REF! |  | = CONFORME M.C. 1
8.2 | 102512 | SINAPI | PINTURA DE EIXO VIÁRIO SOBRE ASFALTO COM TINTA RETRORREFLETIVA A BASE DE RESINA ACRÍLICA COM MICROESFERAS DE VIDRO, APLICAÇÃO MECÂNICA COM DEMARCADORA AUTOPROPELIDA. AF_05/2021 | m | 3256.36 | 4.85 | 6.22 | 20254.55 | #REF! |  | = CONFORME M.C. 1
9 |  |  | SERVIÇOS COMPLEMENTARES |  |  |  |  | 14801.45 | 0% | 14801.43
9.1 | 99814 | SINAPI | LIMPEZA DE SUPERFÍCIE COM JATO DE ALTA PRESSÃO. AF_04/2019 | m² | 2591.014 | 1.51 | 1.93 | 5000.65 | #REF! |  | = ÁREA TOTAL DA PISTA + INTERTRAVADOS
9.2 | 100947 | SINAPI | TRANSPORTE COM CAMINHÃO CARROCERIA 9T, EM VIA URBANA PAVIMENTADA, DMT ATÉ 30KM (UNIDADE: TXKM). AF_07/2020 | TxKm | 510.76 | 2.09 | 2.68 | 1368.83 | #REF! |  | = TRANSP. DE MATERIAL ILUM. PÚBLICA
9.3 | 100948 | SINAPI | TRANSPORTE COM CAMINHÃO CARROCERIA 9T, EM VIA URBANA PAVIMENTADA, ADICIONAL PARA DMT EXCEDENTE A 30 KM (UNIDADE: TXKM). AF_07/2020 | TxKm | 647.68 | 0.83 | 1.06 | 686.54 | #REF! |  | = TRANSP. DE MATERIAL ILUM. PÚBLICA
9.4 | 100982 | SINAPI | CARGA, MANOBRA E DESCARGA DE ENTULHO EM CAMINHÃO BASCULANTE 10 M³ - CARGA COM ESCAVADEIRA HIDRÁULICA (CAÇAMBA DE 0,80 M³ / 111 HP) E DESCARGA LIVRE (UNIDADE: M3). AF_07/2020 | m³ | 236.426 | 8.4 | 10.78 | 2548.67 | #REF! |  | = MATERIAL DE ENTULHO
9.5 | 95876 | SINAPI | TRANSPORTE COM CAMINHÃO BASCULANTE DE 14 M³, EM VIA URBANA PAVIMENTADA, DMT ATÉ 30 KM (UNIDADE: M3XKM). AF_07/2020 - DMT=5KM | m³xKm | 1654.9821 | 2.02 | 2.59 | 4286.4 | #REF! |  | = MATERIAL DE ENTULHO
9.4 | 74209/027 | COMPOSIÇÃO | PLACA INAUGURACAO EM ALUMINIO 0,40X0,60M FORNECIMENTO E COLOCACAO | UM | 1 | 709.28 | 910.34 | 910.34 | #REF! |  | = CONFORME MODELO ADMINIST.
_______________________________________________________________ Wanessa Basso Engª Civil - CREA/MS - 8605/D

## M.C.01
Tempo de trabalho e desenvolvimento
INFRAESTRUTURA URBANA - REFORMA E REVITALIZAÇÃO DE CANTEIRO CENTRAL |  |  |  | BDI C/ DES. | BASE
RUA AQUIDABAN - SIDROLÂNDIA/MS |  |  |  | 28.35% | SINAPI - 05/2022 - MS
MEMÓRIA DE CÁLCULO
RETIRADA DE CAMADA VEGETAL |  | DEMOLIÇÃO DE PAVIMENTO |  | PAVIM. PISTA CICLISMO
CANTEIRO | ÁREA (m²) | LOCAL | ÁREA (m²) | LOCAL | ÁREA
1 | 167.088 | CANTEIRO 10 | 474 | CANTEIROS 1-9 | 1478.448
2 | 363.144 | ROTARÓRIA | 250 | CANTEIRO 10 | 189.6
3 | 105.528 |  |  | ROTATÓRIA 1-2 | 83.21
4 | 221.424
5 | 173.064
6 | 34.392
7 | 99.216
8 | 109.968
9 | 204.624
ROT. CENTRAL | 40.64
PERGOLADOS | 180
ÁREA DE CONV. | 175
TOTAL: | 1874.088 | TOTAL: | 724 | TOTAL: | 1751.258
PAVIM. INTERTRAVADO |  | PINTURA / SINALIZAÇÃO |  | FAIXA CONTÍNUA DUPLA
LOCAL | ÁREA | CANTEIRO | ÁREA (m²) | CANTEIRO | EXTENS. (M)
PERGOLADOS | 178 | 1 | 140.148 | 1 | 269.4
ÁREA DE CONV. | 174.28 | 2 | 304.054 | 2 | 590.9
|  | 3 | 88.798 | 3 | 167.3
|  | 4 | 185.884 | 4 | 355.4
|  | 5 | 145.614 | 5 | 274.5
|  | 6 | 29.326 | 6 | 50.66
|  | 7 | 83.796 | 7 | 154.2
|  | 8 | 92.528 | 8 | 174.4
|  | 9 | 171.864 | 9 | 327.6
|  | 10 | 189.6 | 10 | 310.16
|  | TRAV. ASF. | 487.476 | TRAV. ASF. | 443.16
|  | ROTATÓRIA 1-2 | 83.21 | ROTATÓRIA 1-2 | 138.68
TOTAL: | 352.28 | TOTAL: | 2002.298 | TOTAL: | 3256.36

## ORÇA
Tempo de trabalho e desenvolvimento
OBRA: | INFRAESTRUTURA URBANA - REFORMA E REVITALIZAÇÃO DE CANTEIRO CENTRAL |  |  |  |  | BDI C/ DERSONERAÇÃO |  | BASE
LOCAL: | RUA AQUIDABAN - SIDROLÂNDIA/MS |  |  |  |  | 28.35% |  | SINAPI - 05/2022 - MS
ÁREA: | 2002.298 | m²
ORÇAMENTO SINTÉTICO
Item | Código | Banco | Descrição | Und | Quant. | Valor Unit | Valor Unit com BDI | Total | Peso (%)
INFRAESTRUTURA URBANA - CICLOVIA E REVITALIZAÇÃO DE CANTEIRO CENTRAL | [7 empty] | 848181.83
1 |  |  | ADMINISTRAÇÃO LOCAL |  |  |  |  | 26779.26 | 3.157% | 26779.26
1.1 | 90778 | SINAPI | ENGENHEIRO CIVIL DE OBRA PLENO COM ENCARGOS COMPLEMENTARES | H | 90 | 102.78 | 131.91 | 11871.9 | 1.4%
1.2 | 90780 | SINAPI | MESTRE DE OBRAS COM ENCARGOS COMPLEMENTARES | H | 288 | 26.21 | 33.63 | 9685.44 | 1.142%
1.4 | 90781 | SINAPI | TOPOGRAFO COM ENCARGOS COMPLEMENTARES | H | 40 | 20.04 | 25.72 | 1028.8 | 0.1213%
1.5 | 88253 | SINAPI | AUXILIAR DE TOPÓGRAFO COM ENCARGOS COMPLEMENTARES | H | 40 | 9.86 | 12.65 | 506 | 0.05966%
1.6 | 92145 | SINAPI | Copia da SINAPI (92145) - CAMINHONETE CABINE SIMPLES COM MOTOR 1.6 FLEX, CÂMBIO MANUAL, POTÊNCIA 101/104 CV, 2 PORTAS - CHP DIURNO. AF_11/2015 | CHP | 36 | 79.8 | 102.42 | 3687.12 | 0.4347%
2 |  |  | SERVIÇOS PRELIMINARES |  |  |  |  | 9695.04 | 1.143% | 9695.04
2.1 | 001-PRO | COMPOSIÇÃO | PLACA DE IDENTIFICAÇÃO DE OBRA PÚBLICA, INCLUSIVE PINTURA E ADESIVOS, ESTRUTURA E SUPORTE DE MADEIRA. FORNECIMENTO E COLOCAÇÃO. | m² | 8 | 321.72 | 412.92 | 3303.36 | 0.3895%
2.2 | 00010775 | SINAPI | LOCACAO DE CONTAINER 2,30 X 6,00 M, ALT. 2,50 M, COM 1 SANITARIO, PARA ESCRITORIO, COMPLETO, SEM DIVISORIAS INTERNAS (NAO INCLUI MOBILIZACAO/DESMOBILIZACAO) | mês | 6 | 830 | 1065.28 | 6391.68 | 0.7536%
3 |  |  | REMOÇÃO / DEMOLIÇÃO |  |  |  |  | 19829.87 | 2.338% | 19829.87
3.1 | 98525 | SINAPI | LIMPEZA MECANIZADA DE CAMADA VEGETAL, VEGETAÇÃO E PEQUENAS ÁRVORES (DIÂMETRO DE TRONCO MENOR QUE 0,20 M), COM TRATOR DE ESTEIRAS.AF_05/2018 | m² | 1874.088 | 0.34 | 0.43 | 805.85 | 0.09501%
3.2 | 97636 | SINAPI | DEMOLIÇÃO PARCIAL DE PAVIMENTO ASFÁLTICO, DE FORMA MECANIZADA, SEM REAPROVEITAMENTO. AF_12/2017 | m² | 724 | 18.02 | 23.12 | 16738.88 | 1.974%
3.3 | 22520- ORSE | COMPOSIÇÃO | REMOÇÃO MEIO-FIO EM CONCRETO S/ REAPROVEITAMENTO | m | 34 | 52.37 | 67.21 | 2285.14 | 0.2694%
4 |  |  | PISTA DE CICLISMO |  |  |  |  | 204559.8 | 24.12% | 204559.8
4.1 | 97084 | SINAPI | COMPACTAÇÃO MECÂNICA DE SOLO PARA EXECUÇÃO DE RADIER, PISO DE CONCRETO OU LAJE SOBRE SOLO, COM COMPACTADOR DE SOLOS TIPO PLACA VIBRATÓRIA. AF_09/2021 | m² | 1751.258 | 0.52 | 0.66 | 1155.83 | 0.1363%
4.2 | 94992 | SINAPI | EXECUÇÃO DE PASSEIO (CALÇADA) OU PISO DE CONCRETO COM CONCRETO MOLDADO IN LOCO, FEITO EM OBRA, ACABAMENTO CONVENCIONAL, ESPESSURA 6 CM, ARMADO. AF_07/2016 | m² | 1751.258 | 87.86 | 112.76 | 197471.85 | 23.28%
4.3 | 94263 | SINAPI | GUIA (MEIO-FIO) CONCRETO, MOLDADA IN LOCO EM TRECHO RETO COM EXTRUSORA, 13 CM BASE X 22 CM ALTURA. AF_06/2016 | m | 158.19 | 29.22 | 37.5 | 5932.12 | 0.6994%
5 |  |  | ÁREA DE CONVIVÊNCIA |  |  |  |  | 143929.21 | 16.97% | 143929.2
5.1 | 97084 | SINAPI | COMPACTAÇÃO MECÂNICA DE SOLO PARA EXECUÇÃO DE RADIER, PISO DE CONCRETO OU LAJE SOBRE SOLO, COM COMPACTADOR DE SOLOS TIPO PLACA VIBRATÓRIA. AF_09/2021 | m² | 352.28 | 0.52 | 0.66 | 232.5 | 0.02741%
5.2 | 92396 | SINAPI | EXECUÇÃO DE PASSEIO EM PISO INTERTRAVADO, COM BLOCO RETANGULAR COR NATURAL DE 20 X 10 CM, ESPESSURA 6 CM. AF_12/2015 | m² | 352.28 | 63.6 | 81.62 | 28753.09 | 3.39%
5.3 | 103314 | SINAPI | INSTALAÇÃO DE PERGOLADO DE MADEIRA, EM MAÇARANDUBA, ANGELIM OU EQUIVALENTE DA REGIÃO, FIXADO COM CONCRETO SOBRE PISO DE CONCRETO EXISTENTE. AF_11/2021 | m² | 154 | 259.92 | 333.6 | 51374.4 | 6.057%
5.4 | 002-PRO | COMPOSIÇÃO | INSTALAÇÃO DE LIXEIRA METÁLICA, CAPACIDADE DE 60 L, EM TUBO DE AÇO E CESTOS EM AÇO COM PINTURA ELETROSTÁTICA, SOBRE PISO DE CONCRETO EXISTENTE. AF_11/2021 | und | 20 | 480.43 | 616.62 | 12332.4 | 1.454%
5.5 | 003-PRO | COMPOSIÇÃO | BANCO PARA JARDINS COM 14 RÉGUAS DE MADEIRA DE LEI, SEÇÃO DE 5,5 X 2,5CM E COMPRIMENTO DE 2,00M, PRESAS COM PARAFUSOS DE PORCA NOS PÉS DE FERRO FUNDIDO, ESTES COM 14KG, BARRA DE FERRO AO CENTRO DO ASSENTAMENTO, NCLUSIVE ESPIGÃO DE FIXAÇÃO, 4 BASES DE CONCRETO DE 15 X 15 X 30CM, E PINTURA NA COR A SER INDICADA | und | 28 | 812.73 | 1043.12 | 29207.36 | 3.444%
5.6 | 102233 | SINAPI | PINTURA IMUNIZANTE PARA MADEIRA, 1 DEMÃO. AF_01/2021 | m² | 184.8 | 9.66 | 12.39 | 2289.67 | 0.27%
| 102203 | SINAPI | PINTURA VERNIZ (INCOLOR) ALQUÍDICO EM MADEIRA, USO INTERNO E EXTERNO, 1 DEMÃO. AF_01/2021 | m² | 184.8 | 7.86 | 10.08 | 1862.78 | 0.2196%
5.7 | 22521-BCC | COMPOSIÇÃO | BANCO DE CONCRETO APARENTE MOLDADO IN LOCO L=50CM E H= 40CM | m | 75 | 185.72 | 238.36 | 17877 | 2.108%
6 |  |  | ILUMINAÇÃO PÚBLICA |  |  |  |  | 219659.36 | 25.9% | 219659.36
6.1 | 001-ILUM | COMPOSIÇÃO | ENTRADA DE ENERGIA AÉREA E SAÍDA SUBTERRÂNEA, EM BAIXA TENSÃO, INCLUSIVE CAIXA DE MEDIÇÃO, DISJUNTOR, BARRAMENTO E ACESSÓRIOS, INSTALADO EM MURETA DE ALVENARIA (1 1/2) MED. (2,20X2,20)M NA ESPECIFICAÇÃO TRIFÁSICO 225V, COM PROJETO E APROVAÇÃO JUNTO A CONCESSIONÁRIA ENERGISA E FORNECIMENTO DE ART DO PROFISSIONAL RESP. | und. | 1 | 7021.18 | 9011.52 | 9011.52 | 1.062%
6.2 | 98351-SIURB | COMPOSIÇÃO | FOTOCELULA COM CONTACTORES PARA AUTOMACAO DE ILUMINACAO | und. | 1 | 123.05 | 157.93 | 157.93 | 0.01862%
6.3 | 91931 | SINAPI | CABO DE COBRE FLEXÍVEL ISOLADO, 6 MM², ANTI-CHAMA 0,6/1,0 KV, PARA CIRCUITOS TERMINAIS - FORNECIMENTO E INSTALAÇÃO. AF_12/2015 | m | 2800 | 9.3 | 11.93 | 33404 | 3.938%
6.4 | 91867 | SINAPI | ELETRODUTO RÍGIDO ROSCÁVEL, PVC, DN 25 MM (3/4"), PARA CIRCUITOS TERMINAIS, INSTALADO EM LAJE - FORNECIMENTO E INSTALAÇÃO. AF_12/2015 | m | 800 | 10.88 | 13.96 | 11168 | 1.317%
6.5 | 91908 | SINAPI | CURVA 90 GRAUS PARA ELETRODUTO, PVC, ROSCÁVEL, DN 40 MM (1 1/4"), PARA CIRCUITOS TERMINAIS, INSTALADA EM LAJE - FORNECIMENTO E INSTALAÇÃO. AF_12/2015 | und | 1 | 19.27 | 24.73 | 24.73 | 0.002916%
6.6 | 93016 | SINAPI | LUVA PARA ELETRODUTO, PVC, ROSCÁVEL, DN 85 MM (3"), PARA REDE ENTERRADA DE DISTRIBUIÇÃO DE ENERGIA ELÉTRICA - FORNECIMENTO E INSTALAÇÃO. AF_12/2021 | und | 1 | 35.83 | 45.98 | 45.98 | 0.005421%
6.7 | 93358 | SINAPI | ESCAVAÇÃO MANUAL DE VALA COM PROFUNDIDADE MENOR OU IGUAL A 1,30 M. AF_02/2021 | m³ | 8 | 64.48 | 82.75 | 662 | 0.07805%
6.8 | 96995 | SINAPI | REATERRO MANUAL APILOADO COM SOQUETE. AF_10/2017 | m³ | 4 | 39.09 | 50.17 | 200.68 | 0.02366%
6.9 | 97886 | SINAPI | CAIXA ENTERRADA ELÉTRICA RETANGULAR, EM ALVENARIA COM TIJOLOS CERÂMICOS MACIÇOS, FUNDO COM BRITA, DIMENSÕES INTERNAS: 0,3X0,3X0,3 M. AF_12/2020 | und | 24 | 143.2 | 183.79 | 4410.96 | 0.52%
6.10 | 101659 | SINAPI | LUMINÁRIA DE LED PARA ILUMINAÇÃO PÚBLICA, DE 181 W ATÉ 239 W - FORNECIMENTO E INSTALAÇÃO. AF_08/2020 | und | 56 | 1059.96 | 1360.43 | 76184.08 | 8.982%
6.11 | 100623-ILUM | COMPOSIÇÃO | POSTE CONICO CONTINUO EM ACO GALVANIZADO, CURVO, BRACO DUPLO, ENGASTADO, H=6M, DIAMETRO INFERIOR = *135* MM, FORNECIMENTO E INSTALAÇÃO, EXCLUSIVE LUMINÁRIA | und | 28 | 2113.36 | 2712.44 | 75948.32 | 8.954%
6.12 | 60641-SBC | COMPOSIÇÃO | BALIZADOR DE PISO, LUMINARIA LED 9W, CORPO EM ALUMÍNIO, REFLETOR EM ALUM. ANOD. C/ PROTETOR DE VIDRO EM GRADE DE ALUMÍNIO, FORNECIMENTO E INSTALAÇÃO | und | 84 | 78.3 | 100.49 | 8441.16 | 0.9952%
7 |  |  | PAISAGISMO |  |  |  |  | 52376.86 | 6.175% | 52376.86
7.1 | 98509 | SINAPI | PLANTIO DE ARBUSTO OU CERCA VIVA. AF_05/2018 | und | 400 | 48.41 | 62.13 | 24852 | 2.93%
7.2 | 98520 | SINAPI | APLICAÇÃO DE ADUBO EM SOLO. AF_05/2018 | m² | 150 | 6.87 | 8.81 | 1321.5 | 0.1558%
7.3 | 98511 | SINAPI | PLANTIO DE ÁRVORE ORNAMENTAL COM ALTURA DE MUDA MAIOR QUE 2,00 M E MENOR OU IGUAL A 4,00 M. AF_05/2018 | und | 40 | 135.06 | 173.34 | 6933.6 | 0.8175%
7.4 | 98516 | SINAPI | PLANTIO DE PALMEIRA COM ALTURA DE MUDA MENOR OU IGUAL A 2,00 M. | und | 20 | 326.49 | 419.04 | 8380.8 | 0.9881%
7.5 | 103946 | SINAPI | PLANTIO DE GRAMA ESMERALDA OU SÃO CARLOS OU CURITIBANA, EM PLACAS. AF_05/2022 | m² | 724 | 11.72 | 15.04 | 10888.96 | 1.284%
8 |  |  | SINALIZAÇÃO / PINTURA |  |  |  |  | 156550.98 | 0% | 156550.97 | 487.476
8.1 | 102494 | SINAPI | PINTURA DE PISO COM TINTA EPÓXI, APLICAÇÃO MANUAL, 2 DEMÃOS, INCLUSO PRIMER EPÓXI. AF_05/2021 | m² | 2002.298 | 53.04 | 68.07 | 136296.42 | 16.07% |  | 1459.3817
8.2 | 102512 | SINAPI | PINTURA DE FAIXA CONTÍNUA SOBRE ASFALTO COM TINTA RETRORREFLETIVA A BASE DE RESINA ACRÍLICA COM MICROESFERAS DE VIDRO, APLICAÇÃO MECÂNICA COM DEMARCADORA AUTOPROPELIDA. AF_05/2021 | m | 3256.36 | 4.85 | 6.22 | 20254.55 | 2.388% |  | 729.6908 | 2918.7633
9 |  |  | SERVIÇOS COMPLEMENTARES |  |  |  |  | 14801.45 | 0% | 14801.43 | 487.476
9.1 | 99814 | SINAPI | LIMPEZA DE SUPERFÍCIE COM JATO DE ALTA PRESSÃO. AF_04/2019 | m² | 2591.014 | 1.51 | 1.93 | 5000.65 | 0.5896% |  | 293.5667
9.2 | 100947 | SINAPI | TRANSPORTE COM CAMINHÃO CARROCERIA 9T, EM VIA URBANA PAVIMENTADA, DMT ATÉ 30KM (UNIDADE: TXKM). AF_07/2020 | TxKm | 510.76 | 2.09 | 2.68 | 1368.83 | 0.1614%
9.3 | 100948 | SINAPI | TRANSPORTE COM CAMINHÃO CARROCERIA 9T, EM VIA URBANA PAVIMENTADA, ADICIONAL PARA DMT EXCEDENTE A 30 KM (UNIDADE: TXKM). AF_07/2020 | TxKm | 647.68 | 0.83 | 1.06 | 686.54 | 0.08094%
9.4 | 100982 | SINAPI | CARGA, MANOBRA E DESCARGA DE ENTULHO EM CAMINHÃO BASCULANTE 10 M³ - CARGA COM ESCAVADEIRA HIDRÁULICA (CAÇAMBA DE 0,80 M³ / 111 HP) E DESCARGA LIVRE (UNIDADE: M3). AF_07/2020 | m³ | 236.426 | 8.4 | 10.78 | 2548.67 | 0.3005%
9.5 | 95876 | SINAPI | TRANSPORTE COM CAMINHÃO BASCULANTE DE 14 M³, EM VIA URBANA PAVIMENTADA, DMT ATÉ 30 KM (UNIDADE: M3XKM). AF_07/2020 - DMT=5KM | m³xKm | 1654.9821 | 2.02 | 2.59 | 4286.4 | 0.5054%
9.4 | 74209/027 | COMPOSIÇÃO | PLACA INAUGURACAO EM ALUMINIO 0,40X0,60M FORNECIMENTO E COLOCACAO | UM | 1 | 709.28 | 910.34 | 910.34 | 0.1073% |  | 0 | 0
TOTAL GERAL | [6 empty] | 848181.83 |  |  | 848181.79 |  | 443.16
_______________________________________________________________ Wanessa Basso Engª Civil - CREA/MS - 8605/D

## CFF
Tempo de trabalho e desenvolvimento
CRONOGRAMA FÍSICO-FINANCEIRO
OBRA: | INFRAESTRUTURA URBANA - REFORMA E REVITALIZAÇÃO DE CANTEIRO CENTRAL | [13 empty] | BDI | BASE
ÁREA: | 2.002,30m² | [13 empty] | 28.35% | SINAPI - 05/2022 - MS
LOCAL: | RUA AQUIDABAN - SIDROLÂNDIA/MS
ITEM | DESCRIÇÃO DO ITEM | PERÍODO |  | 30 DIAS |  | 60 DIAS |  | 90 DIAS |  | 120 DIAS |  | 150 DIAS |  | 180 DIAS |  | TOTAL
|  | VALOR (R$) | % | VALOR (R$) | % | VALOR (R$) | % | VALOR (R$) | % | VALOR (R$) | % | VALOR (R$) | % | VALOR (R$) | % | VALOR (R$)
1.0 | ADMINISTRAÇÃO LOCAL | 26779.26 | 3.157% | 4418.5779 | 16.5% | 4418.5779 | 16.5% | 4418.5779 | 16.5% | 4418.5779 | 16.5% | 4418.5779 | 16.5% | 4686.3705 | 17.5% | 26779.26
2.0 | SERVIÇOS PRELIMINARES | 9695.04 | 1.143% | 4847.52 | 50% | 4847.52 | 50% | 0 |  | 0 |  | 0 |  | 0 |  | 9695.04
3.0 | REMOÇÃO / DEMOLIÇÃO | 19829.87 | 2.338% | 9914.935 | 50% | 4957.4675 | 25% | 4957.4675 | 25% | 0 |  | 0 |  | 0 |  | 19829.87
4.0 | PISTA DE CICLISMO | 204559.8 | 24.12% | 30683.97 | 15% | 40911.96 | 20% | 102279.9 | 50% | 30683.97 | 15% | 0 |  | 0 |  | 204559.8
5.0 | ÁREA DE CONVIVÊNCIA | 143929.21 | 16.97% | 0 |  | 0 |  | 28785.842 | 20% | 28785.842 | 20% | 71964.605 | 50% | 14392.921 | 10% | 143929.21
6.0 | ILUMINAÇÃO PÚBLICA | 219659.36 | 25.9% | 0 |  | 0 |  | 0 |  | 54914.84 | 25% | 109829.68 | 50% | 54914.84 | 25% | 219659.36
7.0 | PAISAGISMO | 52376.86 | 6.175% | 0 |  | 0 |  | 0 |  | 5237.686 | 10% | 26188.43 | 50% | 20950.744 | 40% | 52376.86
8.0 | SINALIZAÇÃO / PINTURA | 156550.98 | 18.46% | 0 |  | 0 |  | 0 |  | 0 |  | 78275.49 | 50% | 78275.49 | 50% | 156550.98
8.0 | SERVIÇOS COMPLEMENTARES | 14801.45 | 1.745% | 2590.2537 | 17.5% | 2442.2393 | 16.5% | 2442.2393 | 16.5% | 2442.2393 | 16.5% | 2442.2393 | 16.5% | 2442.2393 | 16.5% | 14801.45
| VALOR TOTAL | 848181.83 | 100% | 52455.2566 | 6.184% | 57577.7646 | 6.788% | 142884.0267 | 16.85% | 126483.1551 | 14.91% | 293119.0221 | 34.56% | 175662.6048 | 20.71%
| VALOR ACUMULADO |  |  | 52455.2566 | 6.184% | 110033.0213 | 12.97% | 252917.048 | 29.82% | 379400.2031 | 44.73% | 672519.2252 | 79.29% | 848181.83 | 100%

## BDI DES
Tempo de trabalho e desenvolvimento
COMPOSIÇÃO BDI COM DESONERAÇÃO - SERVIÇOS
OBRA: | INFRAESTRUTURA URBANA - REFORMA E REVITALIZAÇÃO DE CANTEIRO CENTRAL | BDI
LOCAL: | RUA AQUIDABAN - SIDROLÂNDIA/MS | 28.35%
ÁREA | 2.002,30m²
Parcela do BDI - Acórdão 2622/2013 - TCU
1 | AC = Taxa de Administração Central | 4%
2 | S e G = Taxas de Seguro e Garantia | 0.8%
3 | R = Taxa de Risco | 1.27%
4 | DF = Taxa de Despesas Financeiras | 1.23%
5 | L = Taxa de Lucro / Remuneração | 7.4%
6 | I = Taxa de incidência de Impostos (PIS, COFINS e ISS) | 10.15%
Item | Impostos
6.1 | ISS | 2%
6.2 | PIS | 0.65%
6.3 | COFINS | 3%
6.4 | CPRB - Contribuição Sobre Receita Bruta (no caso de desoneração da folha) | 4.5%
Total Impostos = |  | 10.15%
Fórmula para o cálculo de BDI
28.35%
Fórmula:
Notas:
1) Declaramos que , conforme Legislação Municipal, a base de cálculo de ISS no município de Sidrolândia/MS é de 40,0% sobre o valor da obra e a alíquota do ISS aplicável no município é de 5,0% - ISS Líquido de 2,0%.
2) Alíquota máxima de PIS é de até 1,65% conforme Lei nº10.637/02 em consonância com o Regime de Tributação da Empresa
3) Alíquota máxima de COFINS é de 3% conforme inciso XX do art. 10 da Lei nº10.833/03.
4) Os percentuais dos itens que compõem analiticamente o BDI são so limites referenciais máximos adotados pela Administração consoante com o art.40 inciso X da Lei 8.666/93.
Obs. Adequado ao Acordão 2622/2013 do TCU:
Engª Wanessa L. Basso
_____________________________________________ Wanessa M. Lelis Basso Engª Civil - CREA/MS - 8605/D