## Orçamento Inicial
ESTADO DE MATO GROSSO DO SUL
MUNICÍPIO DE SIDROLÂNDIA
Orçamento Inicial - Método Truncado
Objeto: | MODERNIZAÇÃO DO SISTEMA DE ILUMINAÇÃO EM AVENIDAS DO MUNICÍPIO DE SIDROLÂNDIA/MS
Município: | SIDROLÂNDIA/MS
Local: | ÁREA URBANA
BDI: | SERVIÇOS ELÉTRICOS | 25.18%
Prazo exec.: | 03 meses
Sist./Ref.: | DES SINAPI (abril/2022)
Item | Descrição | DMT | Unid. | Qtde. | Preço Unitário | Preço c/ BDI | Preço Total
Cód. Oficial
1 | SERVIÇOS PRELIMINARES
01.01 91677 | Engenheiro eletricista com encargos complementares |  | h | 72 | 82.7 | 103.52 | 7453.44
01.02 89272 | Guindaste hidráulico autopropelido, com lança telescópica 28,80 m, capacidade máxima 30 t, potencia 97 kw, tração 4 x 4 - chp diurno. Af_11/2014 |  | chp | 40 | 150.65 | 188.58 | 7543.2
01.03 4813 | Placa de obra (para construção civil) em chapa galvanizada *n. 22*, adesivada, de *2,0 x 1,125* m |  | m² | 4 | 225 | 281.65 | 1126.6
| Total - SERVIÇOS PRELIMINARES | [5 empty] | 16123.24 | 16123.24
2 | AV.DORVALINO DOS SANTOS E CANTEIROS CENTRAIS SAÍDA PARA CAMPO GRANDE
2.1 91926 | Cabo de cobre flexível isolado, 2,5 mm², anti-chama 450/750 v, para circuitos terminais - fornecimento e instalação. Af_12/2015 |  | m | 1452 | 3.91 | 4.89 | 7100.28
2.2 Composição | Retirada de luminária de vapor de mercúrio/vapor de sódio em poste de até 12m, para fins de substituição por luminária de led para iluminação pública (não inclui fornecimento) ( un ) |  | un | 250 | 55.98 | 70.07 | 17517.5
2.3 Composição | Luminaria de Led para iluminação pública, com potência de consumo de 150w e eficiencia 130lm/w, fluxo total mínimo 19500lm, temperatura de cor= 5000K +/- 400K, IRC>70, tensão de alimentação ~90 a 277V, composta de base para instalação de relé fotoelétrico e dispositivo de proteção contra descargas atmosférica-dps, IP-66 ou equivalente - fornecimento e instalação |  | un | 136 | 1532.4 | 1918.25 | 260882
2.4 Composição | Luminaria de Led para iluminação pública, com potência de consumo de 50w e eficiencia mínima de 130lm/w, fluxo total mínimo 6.500lm, temperatura de cor= 5000k +/- 400k, irc>70, tensão de alimentação ~90 a 277v, composta de base para instalação de relé - Fornecimento e instalação |  | un | 114 | 1024.49 | 1282.45 | 146199.3 |  | 500
2.5 Composição | Braço para iluminação pública em tubo de aço galvanizado d=50mm, proj. horiz.=2.920mm e proj. vertc.=2.200mm, para fixação em poste através de suporte do tipo sapata - fornecimento e instalação |  | un | 4 | 364.81 | 456.66 | 1826.64
2.6 Composição | Cinta para poste, em aço galvanizado 260mm - fornecimento e instalação |  | un | 8 | 44.13 | 55.24 | 441.92
2.7 Composição | Fornecimento e Instalação de Conector Perfurante para Iluminação Pública |  | un | 343 | 14.89 | 18.63 | 6390.09
2.8 Composição | Parafuso Cabeça Abaulada 16 X 70mm para fixação de braços de Iluminação Pública, incluídas porcas e arruelas - Fornecimento e Instalação |  | un | 16 | 20.18 | 25.26 | 404.16
2.9 101632 | Relé fotoelétrico para comando de iluminação externa 1000 w - fornecimento e instalação. Af_08/2020 |  | un | 196 | 32.34 | 40.48 | 7934.08
2.10 Composição | Fornecimento e implantação de poste curvo telecônico de engastar, de 1 braço, galvanizado a fogo, altura de 9 metros, da Conipost/Tecnolux ou similar |  | un | 6 | 2328.0681 | 2914.27 | 17485.62
2.11 Composição | Fornecimento e implantação de poste de Fe Galvanizado reto com suporte para 3 pétalas, altura de 6 metros, da Conipost/Tecnolux ou similar |  | un | 12 | 2140.3581 | 2679.3 | 32151.6
2.12 97891 | 97891 - Caixa enterrada elétrica retangular, em alvenaria com blocos de concreto, fundo com brita, dimensões internas: 0,4x0,4x0,4 m. Af_12/2020 ( un ) |  | un | 12 | 176.34 | 220.74 | 2648.88
2.13 Composição | Suporte central para 4 Pétalas em superposte circular de até 15m. Fornecimento e instalação |  | un | 1 | 350.13 | 438.29 | 438.29
| AV.DORVALINO DOS SANTOS E CANTEIROS CENTRAIS SAÍDA PARA CAMPO GRANDE | [5 empty] | 501420.36
3 | AV. ANTERO LEMES DA SILVA
3.1 91926 | Cabo de cobre flexível isolado, 2,5 mm², anti-chama 450/750 v, para circuitos terminais - fornecimento e instalação. Af_12/2015 |  | m | 1900 | 3.91 | 4.89 | 9291
3.2 Composição | Retirada de luminária de vapor de mercúrio/vapor de sódio de Superposte para fins de substituição por luminária de led para iluminação pública (não inclui fornecimento) ( un ) |  | un | 64 | 75.86 | 94.96 | 6077.44
3.3 Composição | Luminaria de Led para iluminação pública, com potência de consumo de 150w e eficiencia 130lm/w, fluxo total mínimo 19500lm, temperatura de cor= 5000K +/- 400K, IRC>70, tensão de alimentação ~90 a 277V, composta de base para instalação de relé fotoelétrico e dispositivo de proteção contra descargas atmosférica-dps, IP-66 ou equivalente - fornecimento e instalação |  | un | 192 | 1532.4 | 1918.25 | 368304
3.4 Composição | Fornecimento e Instalação de Conector Perfurante para Iluminação Pública |  | un | 248 | 14.89 | 18.63 | 4620.24
3.5 101632 | Relé fotoelétrico para comando de iluminação externa 1000 w - fornecimento e instalação. Af_08/2020 |  | un | 65 | 32.34 | 40.48 | 2631.2
3.6 Composição | Suporte central para 3 Pétalas em superposte circular de até 15m. Fornecimento e instalação |  | un | 12 | 276.84 | 346.54 | 4158.48
3.6 Composição | Suporte central para 4 Pétalas em superposte circular de até 15m. Fornecimento e instalação |  | un | 53 | 350.13 | 438.29 | 23229.37
| AV. ANTERO LEMES DA SILVA | [5 empty] | 418311.73
4 | JARDIM CASCATINHA
4.1 91926 | Cabo de cobre flexível isolado, 2,5 mm², anti-chama 450/750 v, para circuitos terminais - fornecimento e instalação. Af_12/2015 |  | m | 1092 | 3.91 | 4.89 | 5339.88
4.2 Composição | Retirada de luminária de vapor de mercúrio/vapor de sódio em poste de até 12m, para fins de substituição por luminária de led para iluminação pública (não inclui fornecimento) ( un ) |  | un | 91 | 55.98 | 70.07 | 6376.37
4.3 Composição | Luminaria de Led para iluminação pública, com potência de consumo de 100w e eficiencia 130lm/w, fluxo total mínimo 13.000lm, temperatura de cor= 5000K +/- 400K, IRC>70, tensão de alimentação ~90 a 277V, composta de base para instalação de relé fotoelétrico e dispositivo de proteção contra descargas atmosférica-dps, IP-66 ou equivalente - fornecimento e instalação |  | un | 38 | 1280.31 | 1602.69 | 60902.22 |  | 129
4.4 Composição | Luminaria de Led para iluminação pública, com potência de consumo de 70w e eficiencia 130lm/w, fluxo total mínimo 9.100lm, temperatura de cor= 5000k +/- 400k, irc>70, tensão de alimentação ~90 a 277v, composta de base para instalação de relé - Fornecimento e instalação |  | un | 53 | 1145.73 | 1434.22 | 76013.66
4.5 Composição | Fornecimento e Instalação de Conector Perfurante para Iluminação Pública |  | un | 182 | 14.89 | 18.63 | 3390.66
4.6 101632 | Relé fotoelétrico para comando de iluminação externa 1000 w - fornecimento e instalação. Af_08/2020 |  | un | 91 | 32.34 | 40.48 | 3683.68
| JARDIM CASCATINHA | [5 empty] | 155706.47
5 | CANTEIROS CENTRAIS AV. DORVALINO DOS SANTOS (IMPLANTAÇÃO E TROCA DE LUMINÁRIA EM POSTES EXISTENTES)
5.1 91926 | Cabo de cobre flexível isolado, 2,5 mm², anti-chama 450/750 v, para circuitos terminais - fornecimento e instalação. Af_12/2015 |  | m | 1230 | 3.91 | 4.89 | 6014.7
5.2 92980 | Cabo de cobre flexível isolado, 10 mm², anti-chama 0.6/1kW, para circuitos terminais - fornecimento e instalação |  | un | 2500 | 11.68 | 14.62 | 36550
5.3 93358 | 93358 - Escavação manual de vala com profundidade menor ou igual a 1,30 m. Af_02/2021 ( m³ ) |  | m³ | 38 | 71.04 | 88.92 | 3378.96
5.4 96995 | 96995 - Reaterro manual apiloado com soquete. Af_10/2017 ( m³ ) |  | m³ | 35 | 43.07 | 53.91 | 1886.85
5.5 94975 | 94975 - Concreto fck = 15mpa, traço 1:3,4:3,5 (em massa seca de cimento/ areia média/ brita 1) - preparo manual. Af_05/2021 ( m³ ) |  | m³ | 1 | 424.25 | 531.07 | 531.07
5.6 1201004006 | Fornecimento e instalação de Eletroduto de PVC Rígido 2", ou similar em PEAD tipo Kanaflex (AGESUL) |  | m | 380 | 31.93 | 39.96 | 15184.8
5.7 97891 | 97891 - Caixa enterrada elétrica retangular, em alvenaria com blocos de concreto, fundo com brita, dimensões internas: 0,4x0,4x0,4 m. Af_12/2020 ( un ) |  | un | 43 | 176.34 | 220.74 | 9491.82
5.8 101902 | 101902 - Contator tripolar i nominal 22a - fornecimento e instalação. Af_10/2020 ( un ) |  | un | 1 | 160.69 | 201.15 | 201.15
5.9 101880 | 101880 - Quadro de distribuição de energia em chapa de aço galvanizado, de embutir, com barramento trifásico, para 30 disjuntores din 150a - fornecimento e instalação. Af_10/2020 ( un ) |  | un | 1 | 695.08 | 870.1 | 870.1
5.10 93672 | 93672 - Disjuntor tripolar tipo din, corrente nominal de 40a - fornecimento e instalação. Af_10/2020 ( un ) |  | un | 2 | 88.36 | 110.6 | 221.2
5.11 95752 | Fornecimento e instalação de Eletroduto de FeGo 1 1/2", incluídos assessórios |  | m | 230 | 45.91 | 57.47 | 13218.1
5.12 Composição | Fornecimento e implantação de poste de Fe Galvanizado reto com suporte para 3 pétalas, altura de 6 metros, da Conipost/Tecnolux ou similar |  | un | 36 | 2140.3581 | 2679.3 | 96454.8
5.13 Composição | Luminaria de Led para iluminação pública, com potência de consumo de 50w e eficiencia mínima de 130lm/w, fluxo total mínimo 6.500lm, temperatura de cor= 5000k +/- 400k, irc>70, tensão de alimentação ~90 a 277v, composta de base para instalação de relé - Fornecimento e instalação |  | un | 108 | 1024.49 | 1282.45 | 138504.6
5.14 Composição | Luminaria de Led para iluminação pública, com potência de consumo de 150w e eficiencia 130lm/w, fluxo total mínimo 19500lm, temperatura de cor= 5000K +/- 400K, IRC>70, tensão de alimentação ~90 a 277V, composta de base para instalação de relé fotoelétrico e dispositivo de proteção contra descargas atmosférica-dps, IP-66 ou equivalente - fornecimento e instalação |  | un | 4 | 1532.4 | 1918.25 | 7673
5.15 Composição | Fornecimento e Instalação de Conector Perfurante para Iluminação Pública |  | un | 222 | 14.89 | 18.63 | 4135.86
5.16 101632 | Relé fotoelétrico para comando de iluminação externa 1000 w - fornecimento e instalação. Af_08/2020 |  | un | 74 | 32.34 | 40.48 | 2995.52
5.16 Composição | Retirada de luminária de vapor de mercúrio/vapor de sódio em poste de até 12m, para fins de substituição por luminária de led para iluminação pública (não inclui fornecimento) ( un ) |  | un | 4 | 55.98 | 70.07 | 280.28
| CANTEIROS CENTRAIS AV. DORVALINO DOS SANTOS (IMPLANTAÇÃO E TROCA DE LUMINÁRIA EM POSTES EXISTENTES) | [5 empty] | 337592.81
|  | Total Geral |  |  |  |  | 1429154.61 | #REF! | #REF!

## Resumo
ESTADO DE MATO GROSSO DO SUL
MUNICÍPIO DE SIDROLÂNDIA
.
Orçamento Inicial - Método Truncado
Objeto: | MODERNIZAÇÃO DO SISTEMA DE ILUMINAÇÃO DO MUNICÍPIO DE SIDROLÂNDIA/MS
Município: | SIDROLÂNDIA/MS
Local: | ÁREA URBANA
BDI: | Serviços Elétricos |  | 25.18%
Prazo exec.: | 3 meses
Sist./Ref.: | DES SINAPI (abril/2022)
1 | SERVIÇOS PRELIMINARES |  |  |  | Percentual (%)
| SERVIÇOS PRELIMINARES |  |  | 16123.24 | 1.128%
2 | AV.DORVALINO DOS SANTOS E CANTEIROS CENTRAIS SAÍDA PARA CAMPO GRANDE
| AV.DORVALINO DOS SANTOS E CANTEIROS CENTRAIS SAÍDA PARA CAMPO GRANDE |  |  | 501420.36 | 35.09%
3 | AV. ANTERO LEMES DA SILVA
| AV. ANTERO LEMES DA SILVA |  |  | 418311.73 | 29.27%
4 | JARDIM CASCATINHA
| JARDIM CASCATINHA |  |  | 155706.47 | 10.9%
5 | CANTEIROS CENTRAIS AV. DORVALINO DOS SANTOS (IMPLANTAÇÃO E TROCA DE LUMINÁRIA EM POSTES EXISTENTES)
| CANTEIROS CENTRAIS AV. DORVALINO DOS SANTOS (IMPLANTAÇÃO E TROCA DE LUMINÁRIA EM POSTES EXISTENTES) |  |  | 337592.81 | 23.62%
|  | Total Geral (R$) |  | 1429154.61 | 100% | 100%

## Comp SINAPI (hidden)
91677 - Engenheiro eletricista com encargos complementares ( h )
Sistema: DES SINAPI - 01/06/2021
Utilizado no(s) item(ns) 01.01
Código | Descrição | Unidade | Quantidade | Utilização Operativa | Utilização Improdutiva | Valor Operativo | Valor Improdutivo | Valor Item
34783 | Engenheiro eletricista | h | 1 | 1 | 0 | 79.6 | 0 | 79.6
37372 | Exames - horista (coletado caixa) | h | 1 | 1 | 0 | 0.55 | 0 | 0.55
37373 | Seguro - horista (coletado caixa) | h | 1 | 1 | 0 | 0.06 | 0 | 0.06
43486 | Epi - família engenheiro civil - horista (encargos complementares - coletado caixa) | h | 1 | 1 | 0 | 0.55 | 0 | 0.55
43462 | Ferramentas - família engenheiro civil - horista (encargos complementares - coletado caixa) | h | 1 | 1 | 0 | 0.01 | 0 | 0.01
95407 | Curso de capacitação para engenheiro eletricista (encargos complementares) - horista | h | 1 | 1 | 0 | 1.93 | 0 | 1.93
[7 empty] | Valor R$ | 82.7
89272 - Guindaste hidráulico autopropelido, com lança telescópica 28,80 m, capacidade máxima 30 t, potencia 97 kw, tração 4 x 4 - chp diurno. Af_11/2014 ( chp )
Sistema: DES SINAPI - 01/06/2021
Utilizado no(s) item(ns) 01.02
Código | Descrição | Unidade | Quantidade | Utilização Operativa | Utilização Improdutiva | Valor Operativo | Valor Improdutivo | Valor Item
89267 | Guindaste hidráulico autopropelido, com lança telescópica 28,80 m, capacidade máxima 30 t, potencia 97 kw, tração 4 x 4 - depreciação. Af_11/2014 | h | 1 | 1 | 0 | 38.2 | 0 | 38.2
89269 | Guindaste hidráulico autopropelido, com lança telescópica 28,80 m, capacidade máxima 30 t, potencia 97 kw, tração 4 x 4 - impostos e seguros. Af_11/2014 | h | 1 | 1 | 0 | 2.67 | 0 | 2.67
89268 | Guindaste hidráulico autopropelido, com lança telescópica 28,80 m, capacidade máxima 30 t, potencia 97 kw, tração 4 x 4 - juros. Af_11/2014 | h | 1 | 1 | 0 | 6.87 | 0 | 6.87
89270 | Guindaste hidráulico autopropelido, com lança telescópica 28,80 m, capacidade máxima 30 t, potencia 97 kw, tração 4 x 4 - manutenção. Af_11/2014 | h | 1 | 1 | 0 | 61.41 | 0 | 61.41
89271 | Guindaste hidráulico autopropelido, com lança telescópica 28,80 m, capacidade máxima 30 t, potencia 97 kw, tração 4 x 4 - materiais na operação. Af_11/2014 | h | 1 | 1 | 0 | 21.67 | 0 | 21.67
88296 | Operador de guindaste com encargos complementares | h | 1 | 1 | 0 | 19.83 | 0 | 19.83
[7 empty] | Valor R$ | 150.65
101661 - Substituição de luminária de vapor de mercúrio/vapor de sódio por luminária de led para iluminação pública (não inclui fornecimento). Af_08/2020 ( un )
Sistema: DES SINAPI - 01/06/2021
Utilizado no(s) item(ns) 02.01 / 03.01 / 04.01 / 05.01 / 06.01 / 07.01 / 08.01 / 09.01 / 10.01 / 11.01 / 12.01 / 13.01 / 14.01 / 15.01 / 16.01 / 17.01 / 18.01 / 19.01 / 20.01 / 21.01 / 22.01 / 23.01 / 24.01 / 25.01 / 26.01 / 27.01 / 28.01
Código | Descrição | Unidade | Quantidade | Utilização Operativa | Utilização Improdutiva | Valor Operativo | Valor Improdutivo | Valor Item
88247 | Auxiliar de eletricista com encargos complementares | h | 1.0487 | 1 | 0 | 15.75 | 0 | 16.51
88264 | Eletricista com encargos complementares | h | 1.0487 | 1 | 0 | 20.16 | 0 | 21.14
5928 | Guindauto hidráulico, capacidade máxima de carga 6200 kg, momento máximo de carga 11,7 tm, alcance máximo horizontal 9,70 m, inclusive caminhão toco pbt 16.000 kg, potencia de 189 cv - chp diurno. Af_06/2014 | chp | 0.2388 | 1 | 0 | 178.16 | 0 | 42.54
[7 empty] | Valor R$ | 80.19
101655 - Luminária de led para iluminação pública, de 51 w até 67 w - fornecimento e instalação. Af_08/2020 ( un ) | [8 empty] | 40W
Sistema: DES SINAPI - 01/06/2021
Utilizado no(s) item(ns) 02.02
Código | Descrição | Unidade | Quantidade | Utilização Operativa | Utilização Improdutiva | Valor Operativo | Valor Improdutivo | Valor Item
21127 | Fita isolante adesiva antichama, uso até 750 v, em rolo de 19 mm x 5 m | un | 0.014 | 1 | 0 | 2.72 | 0 | 0.03
42245 | Luminária de led para iluminação pública, de 51 w até 67 w, involucro em alumínio ou aço inox | un | 1 | 1 | 0 | 406.1 | 0 | 406.1
88247 | Auxiliar de eletricista com encargos complementares | h | 0.2381 | 1 | 0 | 15.75 | 0 | 3.75
88264 | Eletricista com encargos complementares | h | 0.2381 | 1 | 0 | 20.16 | 0 | 4.8
5928 | Guindauto hidráulico, capacidade máxima de carga 6200 kg, momento máximo de carga 11,7 tm, alcance máximo horizontal 9,70 m, inclusive caminhão toco pbt 16.000 kg, potencia de 189 cv - chp diurno. Af_06/2014 | chp | 0.2388 | 1 | 0 | 178.16 | 0 | 42.54
[7 empty] | Valor R$ | 457.22
101657 - Luminária de led para iluminação pública, de 98 w até 137 w - fornecimento e instalação. Af_08/2020 ( un ) | [8 empty] | 100W
Sistema: DES SINAPI - 01/06/2021
Utilizado no(s) item(ns) 02.03 / 03.03 / 04.03 / 05.02 / 07.03 / 08.02 / 09.03 / 10.03 / 11.03 / 12.03 / 13.03 / 14.02 / 15.03 / 16.02 / 17.03 / 18.03 / 19.03 / 20.03 / 21.03 / 22.04 / 23.04 / 24.04 / 26.03 / 28.02 / 29.04.01 / 30.04.01
Código | Descrição | Unidade | Quantidade | Utilização Operativa | Utilização Improdutiva | Valor Operativo | Valor Improdutivo | Valor Item
21127 | Fita isolante adesiva antichama, uso até 750 v, em rolo de 19 mm x 5 m | un | 0.014 | 1 | 0 | 2.72 | 0 | 0.03
42243 | Luminária de led para iluminação pública, de 98 w até 137 w, involucro em alumínio ou aço inox | un | 1 | 1 | 0 | 542.05 | 0 | 542.05
88247 | Auxiliar de eletricista com encargos complementares | h | 0.2381 | 1 | 0 | 15.75 | 0 | 3.75
88264 | Eletricista com encargos complementares | h | 0.2381 | 1 | 0 | 20.16 | 0 | 4.8
5928 | Guindauto hidráulico, capacidade máxima de carga 6200 kg, momento máximo de carga 11,7 tm, alcance máximo horizontal 9,70 m, inclusive caminhão toco pbt 16.000 kg, potencia de 189 cv - chp diurno. Af_06/2014 | chp | 0.2388 | 1 | 0 | 178.16 | 0 | 42.54
[7 empty] | Valor R$ | 593.17
91926 - Cabo de cobre flexível isolado, 2,5 mm², anti-chama 450/750 v, para circuitos terminais - fornecimento e instalação. Af_12/2015 ( m )
Sistema: DES SINAPI - 01/06/2021
Utilizado no(s) item(ns) 02.05 / 03.02 / 04.02 / 06.02 / 07.02 / 09.02 / 10.02 / 11.02 / 12.02 / 13.02 / 15.02 / 17.02 / 18.02 / 19.02 / 20.02 / 21.02 / 22.02 / 23.02 / 24.02 / 25.02 / 26.02 / 27.02 / 29.03.13 / 30.03.13 / 31.03.12
Código | Descrição | Unidade | Quantidade | Utilização Operativa | Utilização Improdutiva | Valor Operativo | Valor Improdutivo | Valor Item
1014 | Cabo de cobre, flexível, classe 4 ou 5, isolação em pvc/a, antichama bwf-b, 1 condutor, 450/750 v, seção nominal 2,5 mm² | m | 1.19 | 1 | 0 | 2.37 | 0 | 2.82
21127 | Fita isolante adesiva antichama, uso até 750 v, em rolo de 19 mm x 5 m | un | 0.009 | 1 | 0 | 2.72 | 0 | 0.02
88247 | Auxiliar de eletricista com encargos complementares | h | 0.03 | 1 | 0 | 15.75 | 0 | 0.47
88264 | Eletricista com encargos complementares | h | 0.03 | 1 | 0 | 20.16 | 0 | 0.6
[7 empty] | Valor R$ | 3.91
101632 - Relé fotoelétrico para comando de iluminação externa 1000 w - fornecimento e instalação. Af_08/2020 ( un )
Sistema: DES SINAPI - 01/06/2021
Utilizado no(s) item(ns) 02.06 / 26.12 / 29.03.12 / 30.03.12
Código | Descrição | Unidade | Quantidade | Utilização Operativa | Utilização Improdutiva | Valor Operativo | Valor Improdutivo | Valor Item
21127 | Fita isolante adesiva antichama, uso até 750 v, em rolo de 19 mm x 5 m | un | 0.021 | 1 | 0 | 2.72 | 0 | 0.05
2510 | Rele fotoelétrico interno e externo bivolt 1000 w, de conector, sem base | un | 1 | 1 | 0 | 31.7 | 0 | 31.7
88247 | Auxiliar de eletricista com encargos complementares | h | 0.0168 | 1 | 0 | 15.75 | 0 | 0.26
88264 | Eletricista com encargos complementares | h | 0.0168 | 1 | 0 | 20.16 | 0 | 0.33
[7 empty] | Valor R$ | 32.34
100621 - poste de aço cônico contínuo curvo duplo, flangeado, h=9m, inclusive luminárias, sem lâmpadas - fornecimento e instalação. Af_11/2019 ( un )
Sistema: DES SINAPI - 01/06/2021
Utilizado no(s) item(ns) 03.05 / 04.05 / 05.04 / 09.05 / 10.06 / 11.06 / 15.05 / 17.05 / 18.05 / 19.05 / 21.05 / 23.06
Código | Descrição | Unidade | Quantidade | Utilização Operativa | Utilização Improdutiva | Valor Operativo | Valor Improdutivo | Valor Item
863 | Cabo de cobre nu 35 mm² meio-duro | m | 9 | 1 | 0 | 26.67 | 0 | 240.03
39746 | Chumbador de aco, 1" x 600mm, para postes de aço com base, incluso porca e arruela | un | 4 | 1 | 0 | 157.1 | 0 | 628.4
3798 | Luminária aberta p/ iluminação pública, tipo x-57 peterco ou equiv | un | 2 | 1 | 0 | 74.72 | 0 | 149.44
14163 | Poste cônico continuo em aço galvanizado, curvo, braço duplo, flangeado, h = 9 m, diâmetro inferior = *135* mm | un | 1 | 1 | 0 | 2332.95 | 0 | 2332.95
88247 | Auxiliar de eletricista com encargos complementares | h | 0.931 | 1 | 0 | 15.75 | 0 | 14.66
88264 | Eletricista com encargos complementares | h | 3.025 | 1 | 0 | 20.16 | 0 | 60.98
5928 | Guindauto hidráulico, capacidade máxima de carga 6200 kg, momento máximo de carga 11,7 tm, alcance máximo horizontal 9,70 m, inclusive caminhão toco pbt 16.000 kg, potencia de 189 cv - chp diurno. Af_06/2014 | chp | 0.18 | 1 | 0 | 178.16 | 0 | 32.06
[7 empty] | Valor R$ | 3458.52
100743 - Pintura com tinta alquídica de acabamento (esmalte sintético brilhante) pulverizada sobre perfil metálico executado em fábrica (por demão). Af_01/2020_p ( m² )
Sistema: DES SINAPI - 01/06/2021
Utilizado no(s) item(ns) 03.06 / 04.06 / 09.06 / 10.07 / 11.07 / 12.05 / 13.05 / 17.07 / 18.07 / 19.07
Código | Descrição | Unidade | Quantidade | Utilização Operativa | Utilização Improdutiva | Valor Operativo | Valor Improdutivo | Valor Item
5318 | Solvente diluente a base de aguarrás | l | 0.0584 | 1 | 0 | 12 | 0 | 0.7
7292 | Tinta esmalte sintético premium brilhante | l | 0.1945 | 1 | 0 | 26.11 | 0 | 5.07
88310 | Pintor com encargos complementares | h | 0.0635 | 1 | 0 | 20.13 | 0 | 1.27
[7 empty] | Valor R$ | 7.04
5928 - Guindauto hidráulico, capacidade máxima de carga 6200 kg, momento máximo de carga 11,7 tm, alcance máximo horizontal 9,70 m, inclusive caminhão toco pbt 16.000 kg, potencia de 189 cv - chp diurno. Af_06/2014 ( chp )
Sistema: DES SINAPI - 01/06/2021
Utilizado no(s) item(ns) 03.07 / 04.07 / 05.05 / 06.05 / 07.06 / 08.04 / 09.07 / 10.08 / 11.08 / 12.06 / 13.06 / 14.04 / 15.06 / 16.04 / 17.06 / 18.06 / 19.06 / 20.05 / 22.06 / 23.08 / 24.08 / 25.05 / 26.08 / 27.05 / 28.04 / 29.04.03 / 30.04.03 / 31.04.03
Código | Descrição | Unidade | Quantidade | Utilização Operativa | Utilização Improdutiva | Valor Operativo | Valor Improdutivo | Valor Item
89259 | Guindauto hidráulico, capacidade máxima de carga 6200 kg, momento máximo de carga 11,7 tm, alcance máximo horizontal 9,70 m, inclusive caminhão toco pbt 16.000 kg, potencia de 189 cv - depreciação. Af_06/2014 | h | 1 | 1 | 0 | 12.85 | 0 | 12.85
91466 | Guindauto hidráulico, capacidade máxima de carga 6200 kg, momento máximo de carga 11,7 tm, alcance máximo horizontal 9,70 m, inclusive caminhão toco pbt 16.000 kg, potencia de 189 cv - impostos e seguros. Af_08/2015 | h | 1 | 1 | 0 | 1.04 | 0 | 1.04
89260 | Guindauto hidráulico, capacidade máxima de carga 6200 kg, momento máximo de carga 11,7 tm, alcance máximo horizontal 9,70 m, inclusive caminhão toco pbt 16.000 kg, potencia de 189 cv - juros. Af_06/2014 | h | 1 | 1 | 0 | 2.69 | 0 | 2.69
89262 | Guindauto hidráulico, capacidade máxima de carga 6200 kg, momento máximo de carga 11,7 tm, alcance máximo horizontal 9,70 m, inclusive caminhão toco pbt 16.000 kg, potencia de 189 cv - manutenção. Af_06/2014 | h | 1 | 1 | 0 | 24.09 | 0 | 24.09
91467 | Guindauto hidráulico, capacidade máxima de carga 6200 kg, momento máximo de carga 11,7 tm, alcance máximo horizontal 9,70 m, inclusive caminhão toco pbt 16.000 kg, potencia de 189 cv - materiais na operação. Af_08/2015 | h | 1 | 1 | 0 | 118.14 | 0 | 118.14
88286 | Motorista operador de munck com encargos complementares | h | 1 | 1 | 0 | 19.35 | 0 | 19.35
[7 empty] | Valor R$ | 178.16
101658 - Luminária de led para iluminação pública, de 138 w até 180 w - fornecimento e instalação. Af_08/2020 ( un ) | [8 empty] | 150W
Sistema: DES SINAPI - 01/06/2021
Utilizado no(s) item(ns) 06.03 / 07.04 / 10.04 / 11.04 / 25.03 / 27.03
Código | Descrição | Unidade | Quantidade | Utilização Operativa | Utilização Improdutiva | Valor Operativo | Valor Improdutivo | Valor Item
21127 | Fita isolante adesiva antichama, uso até 750 v, em rolo de 19 mm x 5 m | un | 0.014 | 1 | 0 | 2.72 | 0 | 0.03
42247 | Luminária de led para iluminação pública, de 138 w até 180 w, involucro em alumínio ou aço inox | un | 1 | 1 | 0 | 732.29 | 0 | 732.29
88247 | Auxiliar de eletricista com encargos complementares | h | 0.2381 | 1 | 0 | 15.75 | 0 | 3.75
88264 | Eletricista com encargos complementares | h | 0.2381 | 1 | 0 | 20.16 | 0 | 4.8
5928 | Guindauto hidráulico, capacidade máxima de carga 6200 kg, momento máximo de carga 11,7 tm, alcance máximo horizontal 9,70 m, inclusive caminhão toco pbt 16.000 kg, potencia de 189 cv - chp diurno. Af_06/2014 | chp | 0.2388 | 1 | 0 | 178.16 | 0 | 42.54
[7 empty] | Valor R$ | 783.41
97891 - Caixa enterrada elétrica retangular, em alvenaria com blocos de concreto, fundo com brita, dimensões internas: 0,4x0,4x0,4 m. Af_12/2020 ( un )
Sistema: DES SINAPI - 01/06/2021
Utilizado no(s) item(ns) 19.08 / 23.07 / 24.07 / 26.06 / 29.03.03 / 30.03.03 / 31.03.03
Código | Descrição | Unidade | Quantidade | Utilização Operativa | Utilização Improdutiva | Valor Operativo | Valor Improdutivo | Valor Item
650 | Bloco de vedação de concreto, 9 x 19 x 39 cm (classe c - nbr 6136) | un | 10.8352 | 1 | 0 | 2.2 | 0 | 23.83
88628 | Argamassa traço 1:3 (em volume de cimento e areia média úmida), preparo mecânico com betoneira 400 l. Af_08/2019 | m³ | 0.0261 | 1 | 0 | 454.21 | 0 | 11.85
87316 | Argamassa traço 1:4 (em volume de cimento e areia grossa úmida) para chapisco convencional, preparo mecânico com betoneira 400 l. Af_08/2019 | m³ | 0.0007 | 1 | 0 | 365.58 | 0 | 0.25
97734 | Peça retangular pré-moldada, volume de concreto de 10 a 30 litros, taxa de aço aproximada de 30kg/m³. Af_01/2018 | m³ | 0.0252 | 1 | 0 | 2353.17 | 0 | 59.29
88309 | Pedreiro com encargos complementares | h | 1.6486 | 1 | 0 | 19.12 | 0 | 31.52
101619 | Preparo de fundo de vala com largura menor que 1,5 m, com camada de brita, lançamento manual. Af_08/2020 | m³ | 0.049 | 1 | 0 | 181.24 | 0 | 8.88
88316 | Servente com encargos complementares | h | 1.6486 | 1 | 0 | 15.52 | 0 | 25.58
[7 empty] | Valor R$ | 161.2
101654 - Luminária de led para iluminação pública, de 33 w até 50 w - fornecimento e instalação. Af_08/2020 ( un ) | [8 empty] | 50W
Sistema: DES SINAPI - 01/06/2021
Utilizado no(s) item(ns) 22.03 / 23.03 / 24.03
Código | Descrição | Unidade | Quantidade | Utilização Operativa | Utilização Improdutiva | Valor Operativo | Valor Improdutivo | Valor Item
21127 | Fita isolante adesiva antichama, uso até 750 v, em rolo de 19 mm x 5 m | un | 0.014 | 1 | 0 | 2.72 | 0 | 0.03
42244 | Luminária de led para iluminação pública, de 33 w até 50 w, involucro em alumínio ou aço inox | un | 1 | 1 | 0 | 220.07 | 0 | 220.07
88247 | Auxiliar de eletricista com encargos complementares | h | 0.2381 | 1 | 0 | 15.75 | 0 | 3.75
88264 | Eletricista com encargos complementares | h | 0.2381 | 1 | 0 | 20.16 | 0 | 4.8
5928 | Guindauto hidráulico, capacidade máxima de carga 6200 kg, momento máximo de carga 11,7 tm, alcance máximo horizontal 9,70 m, inclusive caminhão toco pbt 16.000 kg, potencia de 189 cv - chp diurno. Af_06/2014 | chp | 0.2388 | 1 | 0 | 178.16 | 0 | 42.54
[7 empty] | Valor R$ | 271.19
101880 - Quadro de distribuição de energia em chapa de aço galvanizado, de embutir, com barramento trifásico, para 30 disjuntores din 150a - fornecimento e instalação. Af_10/2020 ( un )
Sistema: DES SINAPI - 01/06/2021
Utilizado no(s) item(ns) 26.07 / 29.03.08 / 30.03.08 / 31.03.09
Código | Descrição | Unidade | Quantidade | Utilização Operativa | Utilização Improdutiva | Valor Operativo | Valor Improdutivo | Valor Item
12041 | Quadro de distribuição com barramento trifásico, de embutir, em chapa de aço galvanizado, para 30 disjuntores din, 150 a | un | 1 | 1 | 0 | 937.68 | 0 | 937.68
87367 | Argamassa traço 1:1:6 (em volume de cimento, cal e areia média úmida) para emboço/massa única/assentamento de alvenaria de vedação, preparo manual. Af_08/2019 | m³ | 0.0192 | 1 | 0 | 527.91 | 0 | 10.13
88247 | Auxiliar de eletricista com encargos complementares | h | 0.6337 | 1 | 0 | 15.75 | 0 | 9.98
88264 | Eletricista com encargos complementares | h | 0.6337 | 1 | 0 | 20.16 | 0 | 12.77
[7 empty] | Valor R$ | 970.56
96985 - haste de aterramento 5/8 para spda - fornecimento e instalação. Af_12/2017 ( un )
Sistema: DES SINAPI - 01/06/2021
Utilizado no(s) item(ns) 26.09 / 29.03.09 / 30.03.09 / 31.03.11
Código | Descrição | Unidade | Quantidade | Utilização Operativa | Utilização Improdutiva | Valor Operativo | Valor Improdutivo | Valor Item
3379 | !Em processo de desativação! haste de aterramento em aço com 3,00 m de comprimento e dn = 5/8", revestida com baixa camada de cobre, sem conector | un | 1 | 1 | 0 | 50.2 | 0 | 50.2
88247 | Auxiliar de eletricista com encargos complementares | h | 0.2531 | 1 | 0 | 15.75 | 0 | 3.98
88264 | Eletricista com encargos complementares | h | 0.2531 | 1 | 0 | 20.16 | 0 | 5.1
[7 empty] | Valor R$ | 59.28
101902 - Contator tripolar i nominal 22a - fornecimento e instalação. Af_10/2020 ( un )
Sistema: DES SINAPI - 01/06/2021
Utilizado no(s) item(ns) 26.10 / 29.03.10 / 30.03.10
Código | Descrição | Unidade | Quantidade | Utilização Operativa | Utilização Improdutiva | Valor Operativo | Valor Improdutivo | Valor Item
1625 | Contator tripolar, corrente de *22* a, tensão nominal de *500* v, categoria ac-2 e ac-3 | un | 1 | 1 | 0 | 152.96 | 0 | 152.96
1571 | Terminal a compressão em cobre estanhado para cabo 4 mm², 1 furo e 1 compressão, para parafuso de fixação m5 | un | 3 | 1 | 0 | 1.24 | 0 | 3.72
88247 | Auxiliar de eletricista com encargos complementares | h | 0.1988 | 1 | 0 | 15.75 | 0 | 3.13
88264 | Eletricista com encargos complementares | h | 0.1988 | 1 | 0 | 20.16 | 0 | 4
[7 empty] | Valor R$ | 163.81
93358 - Escavação manual de vala com profundidade menor ou igual a 1,30 m. Af_02/2021 ( m³ )
Sistema: DES SINAPI - 01/06/2021
Utilizado no(s) item(ns) 29.01.01 / 30.01.01 / 31.01.01
Código | Descrição | Unidade | Quantidade | Utilização Operativa | Utilização Improdutiva | Valor Operativo | Valor Improdutivo | Valor Item
88316 | Servente com encargos complementares | h | 3.956 | 1 | 0 | 15.52 | 0 | 61.39
96995 - Reaterro manual apiloado com soquete. Af_10/2017 ( m³ )
Sistema: DES SINAPI - 01/06/2021
Utilizado no(s) item(ns) 29.01.02 / 30.01.02 / 31.01.02
Código | Descrição | Unidade | Quantidade | Utilização Operativa | Utilização Improdutiva | Valor Operativo | Valor Improdutivo | Valor Item
88316 | Servente com encargos complementares | h | 2.3986 | 1 | 0 | 15.52 | 0 | 37.22
[7 empty] | Valor R$ | 37.22
94975 - Concreto fck = 15mpa, traço 1:3,4:3,5 (em massa seca de cimento/ areia média/ brita 1) - preparo manual. Af_05/2021 ( m³ )
Sistema: DES SINAPI - 01/06/2021
Utilizado no(s) item(ns) 29.02.01 / 30.02.01 / 31.02.01
Código | Descrição | Unidade | Quantidade | Utilização Operativa | Utilização Improdutiva | Valor Operativo | Valor Improdutivo | Valor Item
370 | Areia media - posto jazida/fornecedor (retirado na jazida, sem transporte) | m³ | 0.8187 | 1 | 0 | 53.5 | 0 | 43.8
1379 | Cimento Portland composto cp ii-32 | kg | 277.8415 | 1 | 0 | 0.7 | 0 | 194.48
4721 | Pedra britada n. 1 (9,5 a 19 mm) posto pedreira/fornecedor, sem frete | m³ | 0.5894 | 1 | 0 | 56.9 | 0 | 33.53
88316 | Servente com encargos complementares | h | 6.2067 | 1 | 0 | 15.52 | 0 | 96.32
[7 empty] | Valor R$ | 368.13
92364 - Tubo de aço galvanizado com costura, classe média, dn 32 (1 1/4"), conexão rosqueada, instalado em rede de alimentação para hidrante - fornecimento e instalação. Af_10/2020 ( m )
Sistema: DES SINAPI - 01/06/2021
Utilizado no(s) item(ns) 29.03.04 / 30.03.04 / 31.03.04
Código | Descrição | Unidade | Quantidade | Utilização Operativa | Utilização Improdutiva | Valor Operativo | Valor Improdutivo | Valor Item
7698 | Tubo aço galvanizado com costura, classe media, dn 1.1/4", e = *3,25* mm, peso *3,14* kg/m (nbr 5580) | m | 1.039 | 1 | 0 | 63.62 | 0 | 66.1
88248 | Auxiliar de encanador ou bombeiro hidráulico com encargos complementar es | h | 0.178 | 1 | 0 | 14.63 | 0 | 2.6
88267 | Encanador ou bombeiro hidráulico com encargos complementares | h | 0.178 | 1 | 0 | 18.64 | 0 | 3.31
[7 empty] | Valor R$ | 72.01
91908 - Curva 90 graus para eletroduto, pvc, roscável, dn 40 mm (1 1/4"), para circuitos terminais, instalada em laje - fornecimento e instalação. A f_12/2015 ( un )
Sistema: DES SINAPI - 01/06/2021
Utilizado no(s) item(ns) 29.03.05 / 30.03.05 / 31.03.06
Código | Descrição | Unidade | Quantidade | Utilização Operativa | Utilização Improdutiva | Valor Operativo | Valor Improdutivo | Valor Item
1874 | Curva 90 graus, longa, de pvc rígido roscavel, de 1 1/4", para eletroduto | un | 1 | 1 | 0 | 4.15 | 0 | 4.15
88247 | Auxiliar de eletricista com encargos complementares | h | 0.307 | 1 | 0 | 15.75 | 0 | 4.83
88264 | Eletricista com encargos complementares | h | 0.307 | 1 | 0 | 20.16 | 0 | 6.18
[7 empty] | Valor R$ | 15.16
93672 - Disjuntor tripolar tipo din, corrente nominal de 40a - fornecimento e instalação. Af_10/2020 ( un )
Sistema: DES SINAPI - 01/06/2021
Utilizado no(s) item(ns) 29.03.06 / 30.03.06 / 31.03.07
Código | Descrição | Unidade | Quantidade | Utilização Operativa | Utilização Improdutiva | Valor Operativo | Valor Improdutivo | Valor Item
34709 | Disjuntor tipo din/iec, tripolar de 10 até 50a | un | 1 | 1 | 0 | 59.37 | 0 | 59.37
1574 | Terminal a compressão em cobre estanhado para cabo 10 mm², 1 furo e 1 compressão, para parafuso de fixação m6 | un | 3 | 1 | 0 | 1.6 | 0 | 4.8
88247 | Auxiliar de eletricista com encargos complementares | h | 0.4057 | 1 | 0 | 15.75 | 0 | 6.38
88264 | Eletricista com encargos complementares | h | 0.4057 | 1 | 0 | 20.16 | 0 | 8.17
[7 empty] | Valor R$ | 78.72
93662 - Disjuntor bipolar tipo din, corrente nominal de 20a - fornecimento e instalação. Af_10/2020 ( m )
Sistema: DES SINAPI - 01/06/2021
Utilizado no(s) item(ns) 29.03.07 / 30.03.07 / 31.03.08
Código | Descrição | Unidade | Quantidade | Utilização Operativa | Utilização Improdutiva | Valor Operativo | Valor Improdutivo | Valor Item
34616 | Disjuntor tipo din/iec, bipolar de 6 até 32a | un | 1 | 1 | 0 | 48.46 | 0 | 48.46
1571 | Terminal a compressão em cobre estanhado para cabo 4 mm², 1 furo e 1 compressão, para parafuso de fixação m5 | un | 2 | 1 | 0 | 1.24 | 0 | 2.48
88247 | Auxiliar de eletricista com encargos complementares | h | 0.1325 | 1 | 0 | 15.75 | 0 | 2.08
88264 | Eletricista com encargos complementares | h | 0.1325 | 1 | 0 | 20.16 | 0 | 2.67
[7 empty] | Valor R$ | 55.69
91929 - Cabo de cobre flexível isolado, 4 mm², anti-chama 0,6/1,0 kv, para circuitos terminais - fornecimento e instalação. Af_12/2015 ( m )
Sistema: DES SINAPI - 01/06/2021
Utilizado no(s) item(ns) 29.03.14 / 30.03.14 / 31.03.13
Código | Descrição | Unidade | Quantidade | Utilização Operativa | Utilização Improdutiva | Valor Operativo | Valor Improdutivo | Valor Item
1021 | Cabo de cobre, flexível, classe 4 ou 5, isolação em pvc/a, antichama bwf-b, cobertura pvc-st1, antichama bwf-b, 1 condutor, 0,6/1 kv, seção nominal 4 mm² | m | 1.19 | 1 | 0 | 5.05 | 0 | 6
21127 | Fita isolante adesiva antichama, uso até 750 v, em rolo de 19 mm x 5 m | un | 0.009 | 1 | 0 | 2.72 | 0 | 0.02
88247 | Auxiliar de eletricista com encargos complementares | h | 0.04 | 1 | 0 | 15.75 | 0 | 0.63
88264 | Eletricista com encargos complementares | h | 0.04 | 1 | 0 | 20.16 | 0 | 0.8
[7 empty] | Valor R$ | 7.45
91931 - Cabo de cobre flexível isolado, 6 mm², anti-chama 0,6/1,0 kv, para circuitos terminais - fornecimento e instalação. Af_12/2015 ( m )
Sistema: DES SINAPI - 01/06/2021
Utilizado no(s) item(ns) 29.03.15 / 30.03.15 / 31.03.14
Código | Descrição | Unidade | Quantidade | Utilização Operativa | Utilização Improdutiva | Valor Operativo | Valor Improdutivo | Valor Item
994 | Cabo de cobre, flexível, classe 4 ou 5, isolação em pvc/a, antichama bwf-b, cobertura pvc-st1, antichama bwf-b, 1 condutor, 0,6/1 kv, seção nominal 6 mm² | m | 1.19 | 1 | 0 | 6.9 | 0 | 8.21
21127 | Fita isolante adesiva antichama, uso até 750 v, em rolo de 19 mm x 5 m | un | 0.009 | 1 | 0 | 2.72 | 0 | 0.02
88247 | Auxiliar de eletricista com encargos complementares | h | 0.052 | 1 | 0 | 15.75 | 0 | 0.81
88264 | Eletricista com encargos complementares | h | 0.052 | 1 | 0 | 20.16 | 0 | 1.04
[7 empty] | Valor R$ | 10.08
91905 - Curva 90 graus para eletroduto, pvc, roscável, dn 32 mm (1"), para circuitos terminais, instalada em laje - fornecimento e instalação. Af_12/2015 ( un )
Sistema: DES SINAPI - 01/06/2021
Utilizado no(s) item(ns) 31.03.05
Código | Descrição | Unidade | Quantidade | Utilização Operativa | Utilização Improdutiva | Valor Operativo | Valor Improdutivo | Valor Item
1884 | Curva 90 graus, longa, de pvc rígido roscavel, de 1", para eletroduto | un | 1 | 1 | 0 | 3.68 | 0 | 3.68
88247 | Auxiliar de eletricista com encargos complementares | h | 0.251 | 1 | 0 | 15.75 | 0 | 3.95
88264 | Eletricista com encargos complementares | h | 0.251 | 1 | 0 | 20.16 | 0 | 5.06
[7 empty] | Valor R$ | 12.69
101507 - Entrada de energia elétrica, aérea, trifásica, com caixa de sobrepor, cabo de 25 mm² e disjuntor din 50a (não incluso o poste de concreto). Af_07/2020_p ( un )
Sistema: DES SINAPI - 01/06/2021
Utilizado no(s) item(ns) 31.03.10
Código | Descrição | Unidade | Quantidade | Utilização Operativa | Utilização Improdutiva | Valor Operativo | Valor Improdutivo | Valor Item
1094 | Armação vertical com haste e contra-pino, em chapa de aço galvanizado 3/16", com 1 estribo, sem isolador | un | 1 | 1 | 0 | 22.01 | 0 | 22.01
11267 | Arruela lisa, redonda, de latao polido, diametro nominal 5/8", diametro externo = 34 mm, diametro do furo = 17 mm, espessura = *2,5* mm | un | 2 | 1 | 0 | 0.9 | 0 | 1.8
11950 | Bucha de nylon sem aba s6, com parafuso de 4,20 x 40 mm em aço zincado com rosca soberba, cabeça chata e fenda phillips | un | 4 | 1 | 0 | 0.12 | 0 | 0.48
34643 | Caixa inspecao em polietileno para aterramento e para raios diâmetro = 300 mm | un | 1 | 1 | 0 | 16.79 | 0 | 16.79
39809 | Caixa para medidor polifasico, em policarbonato / termoplastico, para alojar 1 disjuntor (padrao da concessionaria local) | un | 1 | 1 | 0 | 155.52 | 0 | 155.52
11864 | Conector metálico tipo parafuso fendido (split bolt), para cabos até 95 mm² | un | 1 | 1 | 0 | 30.7 | 0 | 30.7
14153 | Fita metálica perfurada, l = *18* mm, rolo de 30 m, carga recomendada = *30* kgf | un | 0.06 | 1 | 0 | 52.81 | 0 | 3.16
3398 | Isolador de porcelana, tipo roldana, dimensões de *72* x *72* mm, para uso em baixa tensão | un | 1 | 1 | 0 | 4.77 | 0 | 4.77
4346 | Parafuso de ferro polido, sextavado, com rosca parcial, diâmetro 5/8", comprimento 6", com porca e arruela de pressão media | un | 3 | 1 | 0 | 6.09 | 0 | 18.27
39997 | Porca zincada, sextavada, diâmetro 1/4" | un | 2 | 1 | 0 | 0.18 | 0 | 0.36
39996 | Vergalhao zincado rosca total, 1/4 " (6,3 mm) | m | 0.1664 | 1 | 0 | 3.63 | 0 | 0.6
100578 | Assentamento de poste de concreto com comprimento nominal de 9 m, carga nominal menor ou igual a 1000 dan, engastamento simples com 1,5 m de solo (não inclui fornecimento). Af_11/2019 | un | 1 | 1 | 0 | 353.95 | 0 | 353.95
88247 | Auxiliar de eletricista com encargos complementares | h | 0.3897 | 1 | 0 | 15.75 | 0 | 6.13
92984 | Cabo de cobre flexível isolado, 25 mm², anti-chama 0,6/1,0 kv, para distribuição - fornecimento e instalação. Af_12/2015 | m | 22.2 | 1 | 0 | 28.5 | 0 | 632.7
96977 | Cordoalha de cobre nu 50 mm², enterrada, sem isolador - fornecimento e instalação. Af_12/2017 | m | 1.95 | 1 | 0 | 42.05 | 0 | 81.99
91919 | Curva 180 graus para eletroduto, pvc, roscável, dn 32 mm (1), para circuitos terminais, instalada em parede - fornecimento e instalação. Af_12/2015 | un | 1 | 1 | 0 | 15.24 | 0 | 15.24
91917 | Curva 90 graus para eletroduto, pvc, roscável, dn 32 mm (1"), para circuitos terminais, instalada em parede - fornecimento e instalação. Af_12/2015 | un | 1 | 1 | 0 | 13.47 | 0 | 13.47
93673 | Disjuntor tripolar tipo din, corrente nominal de 50a - fornecimento e instalação. Af_10/2020 | un | 1 | 1 | 0 | 85.42 | 0 | 85.42
88264 | Eletricista com encargos complementares | h | 3.5078 | 1 | 0 | 20.16 | 0 | 70.71
91872 | Eletroduto rígido roscável, pvc, dn 32 mm (1"), para circuitos terminais, instalado em parede - fornecimento e instalação. Af_12/2015 | m | 6.05 | 1 | 0 | 12.79 | 0 | 77.37
96986 | haste de aterramento 3/4 para spda - fornecimento e instalação. Af_12/2017 | un | 1 | 1 | 0 | 88.47 | 0 | 88.47
91885 | Luva para eletroduto, pvc, roscável, dn 32 mm (1"), para circuitos terminais, instalada em parede - fornecimento e instalação. Af_12/2015 | un | 1 | 1 | 0 | 7.99 | 0 | 7.99
[7 empty] | Valor R$ | 1687.9
101660 - Luminária de led para iluminação pública, de 240 w até 350 w - fornecimento e instalação. Af_08/2020 ( un ) | [8 empty] | 400W
Sistema: DES SINAPI - 01/06/2021
Utilizado no(s) item(ns) 31.04.01
Código | Descrição | Unidade | Quantidade | Utilização Operativa | Utilização Improdutiva | Valor Operativo | Valor Improdutivo | Valor Item
21127 | Fita isolante adesiva antichama, uso até 750 v, em rolo de 19 mm x 5 m | un | 0.014 | 1 | 0 | 2.72 | 0 | 0.03
42249 | Luminária de led para iluminação pública, de 240 w até 350 w, involucro em alumínio ou aço inox | un | 1 | 1 | 0 | 1409.17 | 0 | 1409.17
88247 | Auxiliar de eletricista com encargos complementares | h | 0.2381 | 1 | 0 | 15.75 | 0 | 3.75
88264 | Eletricista com encargos complementares | h | 0.2381 | 1 | 0 | 20.16 | 0 | 4.8
5928 | Guindauto hidráulico, capacidade máxima de carga 6200 kg, momento máximo de carga 11,7 tm, alcance máximo horizontal 9,70 m, inclusive caminhão toco pbt 16.000 kg, potencia de 189 cv - chp diurno. Af_06/2014 | chp | 0.2388 | 1 | 0 | 178.16 | 0 | 42.54
[7 empty] | Valor R$ | 1460.29
100583 - Assentamento de poste de concreto com comprimento nominal de 11 m, carga nominal menor ou igual a 1000 dan, engastamento simples com 1,7 m de solo (não inclui fornecimento). Af_11/2019 ( un )
Sistema: DES SINAPI - 01/06/2021
Utilizado no(s) item(ns) 31.04.05
Código | Descrição | Unidade | Quantidade | Utilização Operativa | Utilização Improdutiva | Valor Operativo | Valor Improdutivo | Valor Item
863 | Cabo de cobre nu 35 mm² meio-duro | m | 11 | 1 | 0 | 26.67 | 0 | 293.37
88247 | Auxiliar de eletricista com encargos complementares | h | 1.431 | 1 | 0 | 15.75 | 0 | 22.53
88264 | Eletricista com encargos complementares | h | 4.65 | 1 | 0 | 20.16 | 0 | 93.74
5928 | Guindauto hidráulico, capacidade máxima de carga 6200 kg, momento máximo de carga 11,7 tm, alcance máximo horizontal 9,70 m, inclusive caminhão toco pbt 16.000 kg, potencia de 189 cv - chp diurno. Af_06/2014 | chp | 0.079 | 1 | 0 | 178.16 | 0 | 14.07
[7 empty] | Valor R$ | 423.71
92980 | Cabo de cobre flexível isolado, 10 mm², anti-chama 0.6/1kv, para circuitos terminais - fornecimento e instalação. ( m )
Sistema: DES SINAPI - 01/06/2021
Utilizado no(s) item(ns) 02.05 / 03.02 / 04.02 / 06.02 / 07.02 / 09.02 / 10.02 / 11.02 / 12.02 / 13.02 / 15.02 / 17.02 / 18.02 / 19.02 / 20.02 / 21.02 / 22.02 / 23.02 / 24.02 / 25.02 / 26.02 / 27.02 / 29.03.13 / 30.03.13 / 31.03.12
Código | Descrição | Unidade | Quantidade | Utilização Operativa | Utilização Improdutiva | Valor Operativo | Valor Improdutivo | Valor Item
1014 | Cabo de cobre, flexível, classe 4 ou 5, isolação em pvc/a, antichama bwf-b, 1 condutor, 0.6/1K v, seção nominal 10 mm² | m | 1.19 | 1 | 0 | 11.05 | 0 | 13.14
21127 | Fita isolante adesiva antichama, uso até 750 v, em rolo de 19 mm x 5 m | un | 0.009 | 1 | 0 | 2.72 | 0 | 0.02
88247 | Auxiliar de eletricista com encargos complementares | h | 0.03 | 1 | 0 | 15.75 | 0 | 0.47
88264 | Eletricista com encargos complementares | h | 0.03 | 1 | 0 | 20.16 | 0 | 0.6
[7 empty] | Valor R$ | 14.23

## Cronograma Execução
ESTADO DE MATO GROSSO DO SUL
MUNICÍPIO DE SIDROLÂNDIA
.
Orçamento Inicial - Método Truncado
Objeto: | MODERNIZAÇÃO DO SISTEMA DE ILUMINAÇÃO DO MUNICÍPIO DE SIDROLÂNDIA/MS
Município: | SIDROLÂNDIA/MS
Local: | ÁREA URBANA
BDI: | Serviços Elétricos |  | 25.18%
Prazo exec.: | 3 meses
Sist./Ref.: | DES SINAPI (out/2021)
DESCRIÇÃO DOS SERVIÇOS E MEDIÇÕES | [5 empty] | 1ª Medição | 2ª Medição | 3ª Medição
1 | SERVIÇOS PRELIMINARES |  |  |  | Percentual (%) | 50% |  | 50% | [9 empty] | 100%
| SERVIÇOS PRELIMINARES |  |  | 16123.24 | 1.128% | 8061.62 | 0 | 8061.62 | 0 | 0 | 0 | 0 | 0 | 0 | 0 | 0 | 0
2 | AV.DORVALINO DOS SANTOS E CANTEIROS CENTRAIS SAÍDA PARA CAMPO GRANDE |  |  |  |  | 30% | 40% | 30% | [9 empty] | 100%
| AV.DORVALINO DOS SANTOS E CANTEIROS CENTRAIS SAÍDA PARA CAMPO GRANDE |  |  | 501420.36 | 35.09% | 150426.1 | 200568.14 | 150426.1 | 0 | 0 | 0 | 0 | 0 | 0 | 0 | 0 | 0
3 | AV. ANTERO LEMES DA SILVA |  |  |  |  | 30% | 40% | 30% | [9 empty] | 100%
| AV. ANTERO LEMES DA SILVA |  |  | 418311.73 | 29.27% | 125493.51 | 167324.69 | 125493.51 | 0 | 0 | 0 | 0 | 0 | 0 | 0 | 0 | 0
4 | JARDIM CASCATINHA |  |  |  |  | 60% | 40% | [10 empty] | 100%
| JARDIM CASCATINHA |  |  | 155706.47 | 10.9% | 93423.88 | 62282.58 | 0
5 | CANTEIROS CENTRAIS AV. DORVALINO DOS SANTOS (IMPLANTAÇÃO E TROCA DE LUMINÁRIA EM POSTES EXISTENTES) |  |  |  |  | 60% | 40% | [10 empty] | 100%
| CANTEIROS CENTRAIS AV. DORVALINO DOS SANTOS (IMPLANTAÇÃO E TROCA DE LUMINÁRIA EM POSTES EXISTENTES) |  |  | 337592.81 | 23.62% | 202555.68 | 135037.12 | 0
0%
|  | Total Geral |  | 1429154.61 | 100% | 579960.79 | 565212.53 | 283981.23 | [9 empty] | 1429154.55

## Cronograma financeiro
ESTADO DE MATO GROSSO DO SUL
MUNICÍPIO DE SIDROLÂNDIA
CRONOGRAMA FINANCEIRO
Objeto: | MODERNIZAÇÃO DO SISTEMA DE ILUMINAÇÃO DO MUNICÍPIO DE SIDROLÂNDIA/MS
Local: | ÁREA URBANA
DESCRIÇÃO DOS SERVIÇOS E MEDIÇÕES |  |  |  | 1ª Medição | 2ª Medição | 3ª Medição | 4ª Medição | 5ª Medição | 6ª Medição | 7ª Medição | 8ª Medição | 9ª Medição | 10ª Medição | 11ª Medição | 12ª Medição | TOTAL
1 | SERVIÇOS PRELIMINARES |  | Percentual (%) | 9% | 9% | 9% | 9% | 8.33% | 8.33% | 8.33% | 8.33% | 8.33% | 8.33% | 8.33% | 8.33%
| SERVIÇOS PRELIMINARES | 16123.24 | 1.595% | 1451.09 | 1451.09 | 1451.09 | 1451.09 | 1343.06 | 1343.06 | 1343.06 | 1343.06 | 1343.06 | 1343.06 | 1343.06 | 1343.06 | 16123.24
2 | AV.DORVALINO DOS SANTOS E CANTEIROS CENTRAIS SAÍDA PARA CAMPO GRANDE |  |  | 9% | 9% | 9% | 9% | 8.33% | 8.33% | 8.33% | 8.33% | 8.33% | 8.33% | 8.33% | 8.33%
| AV.DORVALINO DOS SANTOS E CANTEIROS CENTRAIS SAÍDA PARA CAMPO GRANDE | 501420.36 | 49.6% | 45127.83 | 45127.83 | 45127.83 | 45127.83 | 41768.31 | 41768.31 | 41768.31 | 41768.31 | 41768.31 | 41768.31 | 41768.31 | 41768.31 | 501420.36
3 | AV. ANTERO LEMES DA SILVA |  |  | 9% | 9% | 9% | 9% | 8.33% | 8.33% | 8.33% | 8.33% | 8.33% | 8.33% | 8.33% | 8.33%
| AV. ANTERO LEMES DA SILVA | TRUE | 9.893e-05% | 0.09 | 0.09 | 0.09 | 0.09 | 0.08 | 0.08 | 0.08 | 0.08 | 0.08 | 0.08 | 0.08 | 0.08 | 418311.73
4 | JARDIM CASCATINHA |  |  | 9% | 9% | 9% | 9% | 8.33% | 8.33% | 8.33% | 8.33% | 8.33% | 8.33% | 8.33% | 8.33%
| JARDIM CASCATINHA | 155706.47 | 15.4% | 14013.58 | 14013.58 | 14013.58 | 14013.58 | 12970.34 | 12970.34 | 12970.34 | 12970.34 | 12970.34 | 12970.34 | 12970.34 | 12970.34 | 155706.47
5 | CANTEIROS CENTRAIS AV. DORVALINO DOS SANTOS (IMPLANTAÇÃO E TROCA DE LUMINÁRIA EM POSTES EXISTENTES) |  |  | 9% | 9% | 9% | 9% | 8.33% | 8.33% | 8.33% | 8.33% | 8.33% | 8.33% | 8.33% | 8.33%
| CANTEIROS CENTRAIS AV. DORVALINO DOS SANTOS (IMPLANTAÇÃO E TROCA DE LUMINÁRIA EM POSTES EXISTENTES) | 337592.81 | 33.4% | 30383.35 | 30383.35 | 30383.35 | 30383.35 | 28121.48 | 28121.48 | 28121.48 | 28121.48 | 28121.48 | 28121.48 | 28121.48 | 28121.48 | 337592.81
TOTAL |  | 1010842.88 | 100% | 90975.94 | 90975.94 | 90975.94 | 90975.94 | 84203.27 | 84203.27 | 84203.27 | 84203.27 | 84203.27 | 84203.27 | 84203.27 | 84203.27 | 1429154.61

## Ruas
1 | AV.DORVALINO DOS SANTOS E CANTEIROS CENTRAIS SAÍDA PARA CAMPO GRANDE
2 | AV. ANTERO LEMES DA SILVA
3 | JARDIM CASCATINHA
4 | #REF!
5 | #REF!
6 | #REF!
7 | #REF!
8 | #REF!
9 | #REF!
10 | #REF!
11 | #REF!
12 | #REF!
13 | #REF!
14 | #REF!
15 | #REF!
16 | #REF!
17 | #REF!
18 | #REF!

## Comp Extras
ESTADO DE MATO GROSSO DO SUL
.
Composições de Custo extra SINAPI
Composição | Retirada de luminária de vapor de mercúrio/vapor de sódio em poste de até 12m, para fins de substituição por luminária de led para iluminação pública (não inclui fornecimento) ( un )
Sistema: DES SINAPI - 04/2022
Código | Descrição | Unidade | Quantidade | Utilização Operativa | Utilização Improdutiva | Valor Operativo | Valor Improdutivo | Valor Item
88247 | Auxiliar de eletricista com encargos complementares | h | 0.5 | 1 | 0 | 21.08 | 0 | 10.54
88264 | Eletricista com encargos complementares | h | 0.5 | 1 | 0 | 24.65 | 0 | 12.325
5928 | Guindauto hidráulico, capacidade máxima de carga 6200 kg, momento máximo de carga 11,7 tm, alcance máximo horizontal 9,70 m, inclusive caminhão toco pbt 16.000 kg, potencia de 189 cv - chp diurno. Af_06/2014 | chp | 0.125 | 1 | 0 | 264.98 | 0 | 33.1225
[7 empty] | Valor R$ | 55.98 | 31.55% | 73.6417
Composição | Retirada de luminária de vapor de mercúrio/vapor de sódio de Superposte para fins de substituição por luminária de led para iluminação pública (não inclui fornecimento) ( un )
Sistema: DES SINAPI - 04/2022
Código | Descrição | Unidade | Quantidade | Utilização Operativa | Utilização Improdutiva | Valor Operativo | Valor Improdutivo | Valor Item
88247 | Auxiliar de eletricista com encargos complementares | h | 0.5 | 1 | 0 | 21.08 | 0 | 10.54
88264 | Eletricista com encargos complementares | h | 0.5 | 1 | 0 | 24.65 | 0 | 12.325
5928 | Guindauto hidráulico, capacidade máxima de carga 6200 kg, momento máximo de carga 11,7 tm, alcance máximo horizontal 9,70 m, inclusive caminhão toco pbt 16.000 kg, potencia de 189 cv - chp diurno. Af_06/2014 | chp | 0.2 | 1 | 0 | 264.98 | 0 | 52.996
[7 empty] | Valor R$ | 75.86 | 31.55% | 99.7938
Composição | Luminaria de Led para iluminação pública, com potência de consumo de 50w e eficiencia mínima de 130lm/w, fluxo total mínimo 6.500lm, temperatura de cor= 5000k +/- 400k, irc>70, tensão de alimentação ~90 a 277v, composta de base para instalação de relé - Fornecimento e instalação
Sistema: ORSE 11995 - 04/2022
Código | Descrição | Unidade | Quantidade | Utilização Operativa | Utilização Improdutiva | Valor Operativo | Valor Improdutivo | Valor Item
ORSE 12774 | Luminária de led para iluminação pública, de 50w, involucro em alumínio ou aço inox | un | 1 | 1 | 0 | 978.76 | 0 | 978.76
88247 | Auxiliar de eletricista com encargos complementares | h | 1 | 1 | 0 | 21.08 | 0 | 21.08
88264 | Eletricista com encargos complementares | h | 1 | 1 | 0 | 24.65 | 0 | 24.65
[7 empty] | Valor R$ | 1024.49 | 31.55% | 1347.7166
Composição | Luminaria de Led para iluminação pública, com potência de consumo de 70w e eficiencia 130lm/w, fluxo total mínimo 9.100lm, temperatura de cor= 5000k +/- 400k, irc>70, tensão de alimentação ~90 a 277v, composta de base para instalação de relé - Fornecimento e instalação
Sistema: DES SINAPI - 04/2022
Código | Descrição | Unidade | Quantidade | Utilização Operativa | Utilização Improdutiva | Valor Operativo | Valor Improdutivo | Valor Item
ORSE | Luminária de led para iluminação pública, de 70w, involucro em alumínio ou aço inox | un | 1 | 1 | 0 | 1100 | 0 | 1100
88247 | Auxiliar de eletricista com encargos complementares | h | 1 | 1 | 0 | 21.08 | 0 | 21.08
88264 | Eletricista com encargos complementares | h | 1 | 1 | 0 | 24.65 | 0 | 24.65
[7 empty] | Valor R$ | 1145.73 | 31.55% | 1507.2078
Composição | Luminaria de Led para iluminação pública, com potência de consumo de 100w e eficiencia 130lm/w, fluxo total mínimo 13.000lm, temperatura de cor= 5000K +/- 400K, IRC>70, tensão de alimentação ~90 a 277V, composta de base para instalação de relé fotoelétrico e dispositivo de proteção contra descargas atmosférica-dps, IP-66 ou equivalente - fornecimento e instalação
Sistema: ORSE 11997 - 04/2022
Código | Descrição | Unidade | Quantidade | Utilização Operativa | Utilização Improdutiva | Valor Operativo | Valor Improdutivo | Valor Item
ORSE 12776 | Luminária de led para iluminação pública, de 100W, involucro em alumínio ou aço inox | un | 1 | 1 | 0 | 1234.58 | 0 | 1234.58
88247 | Auxiliar de eletricista com encargos complementares | h | 1 | 1 | 0 | 21.08 | 0 | 21.08
88264 | Eletricista com encargos complementares | h | 1 | 1 | 0 | 24.65 | 0 | 24.65
[7 empty] | Valor R$ | 1280.31
Composição | Braço tipo asa de borboleta em tubo de aço galv. a quente d=48,00mm, projeção horizontal de 3000mm e projeçõa vertical vert=2,500mm, em chapa 2,50mm conforme projeto nas dimensões - (metalsinter, conipost, artip ou similar) - fornecimento e instalação.
Sistema: DES SINAPI - 04/2022
Código | Descrição | Unidade | Quantidade | Utilização Operativa | Utilização Improdutiva | Valor Operativo | Valor Improdutivo | Valor Item
88247 | Auxiliar de eletricista com encargos complementares | h | 0.673 | 1 | 0 | 21.08 | 0 | 14.1868
ORSE 13801 | Braço Curvo em Aço Galvanizado a Fogo, com sapata de 48x3000mm DI ou similar | un | 1 | 1 | 0 | 372.62 | 1 | 372.62
88264 | Eletricista com encargos complementares | h | 0.673 | 1 | 0 | 24.65 | 0 | 16.5894
5928 | Guindauto hidráulico, capacidade máxima de carga 6200 kg, momento máximo de carga 11,7 tm, alcance máximo horizontal 9,70 m, inclusive caminhão toco pbt 16.000 kg, potencia de 189 cv - chp diurno. Af_06/2014 | chp | 0.2388 | 1 | 0 | 264.98 | 0 | 63.2772
[7 empty] | Valor R$ | 466.67
Composição | Cinta para poste, em aço galvanizado 180mm - fornecimento e instalação
Sistema: DES SINAPI - 04/2022
Código | Descrição | Unidade | Quantidade | Utilização Operativa | Utilização Improdutiva | Valor Operativo | Valor Improdutivo | Valor Item
ORSE 10507 | Cinta em aço 180mm | un | 1 | 1 | 0 | 31.09 | 1 | 31.09
88264 | Eletricista com encargos complementares | h | 0.5 | 1 | 0 | 24.65 | 0 | 12.325
[7 empty] | Valor R$ | 43.41
Composição | Cinta para poste, em aço galvanizado 190mm - fornecimento e instalação
Sistema: DES SINAPI - 04/2022
Código | Descrição | Unidade | Quantidade | Utilização Operativa | Utilização Improdutiva | Valor Operativo | Valor Improdutivo | Valor Item
ORSE 10511 | Cinta em aço 190mm | un | 1 | 1 | 0 | 10.23 | 1 | 10.23
88264 | Eletricista com encargos complementares | h | 0.5 | 1 | 0 | 24.65 | 0 | 12.325
[7 empty] | Valor R$ | 22.55
Composição | Cinta para poste, em aço galvanizado 250mm - fornecimento e instalação
Sistema: DES SINAPI - 04/2022
Código | Descrição | Unidade | Quantidade | Utilização Operativa | Utilização Improdutiva | Valor Operativo | Valor Improdutivo | Valor Item
ORSE | Cinta em aço 250mm | un | 1 | 1 | 0 | 14.58 | 1 | 14.58
88264 | Eletricista com encargos complementares | h | 0.5 | 1 | 0 | 24.65 | 0 | 12.325
[7 empty] | Valor R$ | 26.9
Composição | Cinta para poste, em aço galvanizado 260mm - fornecimento e instalação
Sistema: DES SINAPI - 04/2022
Código | Descrição | Unidade | Quantidade | Utilização Operativa | Utilização Improdutiva | Valor Operativo | Valor Improdutivo | Valor Item
ORSE | Cinta em aço 260mm | un | 1 | 1 | 0 | 31.81 | 1 | 31.81
88264 | Eletricista com encargos complementares | h | 0.5 | 1 | 0 | 24.65 | 0 | 12.325
[7 empty] | Valor R$ | 44.13
Compsição | Poste de aço galvanizado a quente tipo teleconico reto composto de dois braços ornamentais tipo asa de borboleta ø60,3mm com projeção de 2,50m, engastamento direto ao solo, sem janela de inspecao h=10m - topo= ø60,3mm e base=ø148mm (metalsinter, conipost, fonini ou similar) - fornecimeto e instalação
Sistema: DES SINAPI - 04/2022
Código | Descrição | Unidade | Quantidade | Utilização Operativa | Utilização Improdutiva | Valor Operativo | Valor Improdutivo | Valor Item
863 | Cabo de cobre nu 35 mm² meio-duro | m | 9 | 1 | 0 | 44.02 | 0 | 396.18
Orse | Poste de aço galvanizado a quente tipo teleconico reto composto de dois braços ornamentais tipo asa de borboleta | un | 1 | 1 | 0 | 2545.7 | 0 | 2545.7
ORSE | Braço em tubo de aço galv. a quente d=48,00mm, projeção horizontal de 2,500mm e projeçõa vertical vert=2,200mm, em chapa 2,50mm | un | 1 | 1 | 0 | 180 | 1 | 180
88247 | Auxiliar de eletricista com encargos complementares | h | 0.931 | 1 | 0 | 21.08 | 0 | 19.6255
88264 | Eletricista com encargos complementares | h | 3.025 | 1 | 0 | 24.65 | 0 | 74.5662
5928 | Guindauto hidráulico, capacidade máxima de carga 6200 kg, momento máximo de carga 11,7 tm, alcance máximo horizontal 9,70 m, inclusive caminhão toco pbt 16.000 kg, potencia de 189 cv - chp diurno. Af_06/2014 | chp | 0.18 | 1 | 0 | 264.98 | 0 | 47.6964
[7 empty] | Valor R$ | 3263.7681
Composição | Luminaria de Led para iluminação pública, com potência de consumo de 150w e eficiencia 130lm/w, fluxo total mínimo 19500lm, temperatura de cor= 5000K +/- 400K, IRC>70, tensão de alimentação ~90 a 277V, composta de base para instalação de relé fotoelétrico e dispositivo de proteção contra descargas atmosférica-dps, IP-66 ou equivalente - fornecimento e instalação
Sistema: ORSE 11999 - 04/2022
Código | Descrição | Unidade | Quantidade | Utilização Operativa | Utilização Improdutiva | Valor Operativo | Valor Improdutivo | Valor Item
ORSE | Luminária de led para iluminação pública, de 150W, involucro em alumínio ou aço inox | un | 1 | 1 | 0 | 1521.52 | 0 | 1521.52
88247 | Auxiliar de eletricista com encargos complementares | h | 0.2381 | 1 | 0 | 21.08 | 0 | 5.0191
88264 | Eletricista com encargos complementares | h | 0.2381 | 1 | 0 | 24.65 | 0 | 5.8692
[7 empty] | Valor R$ | 1532.4
Compsição | Fornecimento e implantação de poste curvo telecônico de engastar, de 1 braço, galvanizado a fogo, altura de 9 metros, da Conipost/Tecnolux ou similar
Sistema: DES SINAPI - 04/2022
Código | Descrição | Unidade | Quantidade | Utilização Operativa | Utilização Improdutiva | Valor Operativo | Valor Improdutivo | Valor Item
863 | Cabo de cobre nu 35 mm² meio-duro | m | 9 | 1 | 0 | 44.02 | 0 | 396.18
Orse | Fornecimento e implantação de poste curvo telecônico de engastar, de 1 braço, galvanizado a fogo, altura de 9 metros, da Conipost/Tecnolux ou similar | un | 1 | 1 | 0 | 1790 | 0 | 1790
88247 | Auxiliar de eletricista com encargos complementares | h | 0.931 | 1 | 0 | 21.08 | 0 | 19.6255
88264 | Eletricista com encargos complementares | h | 3.025 | 1 | 0 | 24.65 | 0 | 74.5662
5928 | Guindauto hidráulico, capacidade máxima de carga 6200 kg, momento máximo de carga 11,7 tm, alcance máximo horizontal 9,70 m, inclusive caminhão toco pbt 16.000 kg, potencia de 189 cv - chp diurno. Af_06/2014 | chp | 0.18 | 1 | 0 | 264.98 | 0 | 47.6964
[7 empty] | Valor R$ | 2328.0681
Compsição | Fornecimento e implantação de poste de Fe Galvanizado reto com suporte para 3 pétalas, altura de 6 metros, da Conipost/Tecnolux ou similar
Sistema: DES SINAPI - 04/2022 - AGETOP CIVIL 04/2022
Código | Descrição | Unidade | Quantidade | Utilização Operativa | Utilização Improdutiva | Valor Operativo | Valor Improdutivo | Valor Item
863 | Cabo de cobre nu 35 mm² meio-duro | m | 9 | 1 | 0 | 44.02 | 0 | 396.18
Orse | Fornecimento e implantação de poste curvo telecônico de engastar, de 1 braço, galvanizado a fogo, altura de 6 metros, da Conipost/Tecnolux ou similar | un | 1 | 1 | 0 | 1470 | 0 | 1470
Agetop Civil | Suporte Central para 3 Pétalas em Poste de Fe Galvanizado | un | 1 | 1 | 0 | 132.29 | 0 | 132.29
88247 | Auxiliar de eletricista com encargos complementares | h | 0.931 | 1 | 0 | 21.08 | 0 | 19.6255
88264 | Eletricista com encargos complementares | h | 3.025 | 1 | 0 | 24.65 | 0 | 74.5662
5928 | Guindauto hidráulico, capacidade máxima de carga 6200 kg, momento máximo de carga 11,7 tm, alcance máximo horizontal 9,70 m, inclusive caminhão toco pbt 16.000 kg, potencia de 189 cv - chp diurno. Af_06/2014 | chp | 0.18 | 1 | 0 | 264.98 | 0 | 47.6964
[7 empty] | Valor R$ | 2140.3581
Composição | Refletor retangular led com sistema em placa modular com poténcia de 400 w; alimentação 105 a 305v; proteção contra surtos; temperatura de cor = 5000k; irc=70; ip-67 ou superior para uso externo; eficiência luminosa mínima de 110lm/w, vida útil mínima 50.000 horas e garantia mínima de 5 anos
Sistema: DES SINAPI - 04/2022
Código | Descrição | Unidade | Quantidade | Utilização Operativa | Utilização Improdutiva | Valor Operativo | Valor Improdutivo | Valor Item
ORSE | Projetor LED 400W, de 150W, involucro em alumínio ou aço inox | un | 1 | 1 | 0 | 1325.5 | 0 | 1325.5
88247 | Auxiliar de eletricista com encargos complementares | h | 0.2381 | 1 | 0 | 21.08 | 0 | 5.0191
88264 | Eletricista com encargos complementares | h | 0.2381 | 1 | 0 | 24.65 | 0 | 5.8692
[7 empty] | Valor R$ | 1336.38
Compsição | Superposte 15m para 3 Pétalas com suporte, sem Luminaria. Fornecimento e instalação
Sistema: DES SINAPI - 04/2022
Código | Descrição | Unidade | Quantidade | Utilização Operativa | Utilização Improdutiva | Valor Operativo | Valor Improdutivo | Valor Item
863 | Cabo de cobre nu 35 mm² meio-duro | m | 9 | 1 | 0 | 44.02 | 0 | 396.18
CPOS- P.04.000.090371 | Poste telecônico tubo em aço SAE 1010/1020 galvanizado a fogo, altura de 15,00m | un | 1 | 1 | 0 | 2859.72 | 0 | 2859.72
13558 | Suporte de fixação em chapa de aço galvanizado, para 03 luminária, encaixe em poste com topo de Ø de 48mm/60,3mm externo, Codigo SUP03, da AMES ILUMINAÇÃO ou similar | un | 1 | 1 | 0 | 121.71 | 0 | 121.71
88247 | Auxiliar de eletricista com encargos complementares | h | 0.931 | 1 | 0 | 21.08 | 0 | 19.6255
88264 | Eletricista com encargos complementares | h | 3.025 | 1 | 0 | 24.65 | 0 | 74.5662
5928 | Guindauto hidráulico, capacidade máxima de carga 6200 kg, momento máximo de carga 11,7 tm, alcance máximo horizontal 9,70 m, inclusive caminhão toco pbt 16.000 kg, potencia de 189 cv - chp diurno. Af_06/2014 | chp | 0.23 | 1 | 0 | 264.98 | 0 | 60.9454
[7 empty] | Valor R$ | 3532.74
Compsição | Suporte central para 3 Pétalas em superposte circular de até 15m. Fornecimento e instalação
Sistema: DES SINAPI - 04/2022
Código | Descrição | Unidade | Quantidade | Utilização Operativa | Utilização Improdutiva | Valor Operativo | Valor Improdutivo | Valor Item
13558 | Suporte de fixação em chapa de aço galvanizado, para 03 luminária, encaixe em poste com topo de Ø de 48mm/60,3mm externo, Codigo SUP03, da AMES ILUMINAÇÃO ou similar | un | 1 | 1 | 0 | 121.71 | 0 | 121.71
88247 | Auxiliar de eletricista com encargos complementares | h | 0.931 | 1 | 0 | 21.08 | 0 | 19.6255
88264 | Eletricista com encargos complementares | h | 3.025 | 1 | 0 | 24.65 | 0 | 74.5662
5928 | Guindauto hidráulico, capacidade máxima de carga 6200 kg, momento máximo de carga 11,7 tm, alcance máximo horizontal 9,70 m, inclusive caminhão toco pbt 16.000 kg, potencia de 189 cv - chp diurno. Af_06/2014 | chp | 0.23 | 1 | 0 | 264.98 | 0 | 60.9454
[7 empty] | Valor R$ | 276.84
Compsição | Suporte central para 4 Pétalas em superposte circular de até 15m. Fornecimento e instalação
Sistema: DES SINAPI - 04/2022
Código | Descrição | Unidade | Quantidade | Utilização Operativa | Utilização Improdutiva | Valor Operativo | Valor Improdutivo | Valor Item
| Suporte para 4 pétalas em superposte | un | 1 | 1 | 0 | 121.71 | 0 | 195
88247 | Auxiliar de eletricista com encargos complementares | h | 0.931 | 1 | 0 | 21.08 | 0 | 19.6255
88264 | Eletricista com encargos complementares | h | 3.025 | 1 | 0 | 24.65 | 0 | 74.5662
5928 | Guindauto hidráulico, capacidade máxima de carga 6200 kg, momento máximo de carga 11,7 tm, alcance máximo horizontal 9,70 m, inclusive caminhão toco pbt 16.000 kg, potencia de 189 cv - chp diurno. Af_06/2014 | chp | 0.23 | 1 | 0 | 264.98 | 0 | 60.9454
[7 empty] | Valor R$ | 350.13
Compsição | Superposte 12m para 4 Pétalas com suporte, sem Luminaria, fornecimento e instalação
Sistema: DES SINAPI - 04/2022
Código | Descrição | Unidade | Quantidade | Utilização Operativa | Utilização Improdutiva | Valor Operativo | Valor Improdutivo | Valor Item
863 | Cabo de cobre nu 35 mm² meio-duro | m | 9 | 1 | 0 | 44.02 | 0 | 396.18
CPOS- P.04.000.090371 | Poste telecônico tubo em aço SAE 1010/1020 galvanizado a fogo, altura de 12,00m | un | 1 | 1 | 0 | 2695 | 0 | 2695
13558 | Suporte de fixação em chapa de aço galvanizado, para 04 luminária, encaixe em poste com topo de Ø de 48mm/60,3mm externo, Codigo SUP03, da AMES ILUMINAÇÃO ou similar | un | 1 | 1 | 0 | 150 | 0 | 150
88247 | Auxiliar de eletricista com encargos complementares | h | 0.931 | 1 | 0 | 21.08 | 0 | 19.6255
88264 | Eletricista com encargos complementares | h | 3.025 | 1 | 0 | 24.65 | 0 | 74.5662
5928 | Guindauto hidráulico, capacidade máxima de carga 6200 kg, momento máximo de carga 11,7 tm, alcance máximo horizontal 9,70 m, inclusive caminhão toco pbt 16.000 kg, potencia de 189 cv - chp diurno. Af_06/2014 | chp | 0.23 | 1 | 0 | 264.98 | 0 | 60.9454
[7 empty] | Valor R$ | 3396.31
Compsição | Braço para iluminação pública em tubo de aço galvanizado d=50mm, proj. horiz.=2.920mm e proj. vertc.=2.200mm, para fixação em poste através de suporte do tipo sapata - fornecimento e instalação
Sistema: DES SINAPI - 04/2022
Código | Descrição | Unidade | Quantidade | Utilização Operativa | Utilização Improdutiva | Valor Operativo | Valor Improdutivo | Valor Item
93402 | GUINDAUTO HIDRÁULICO, CAPACIDADE MÁXIMA DE CARGA 3300 KG, MOMENTO MÁXIMO DE CARGA 5,8 TM, ALCANCE MÁXIMO HORIZONTAL 7,60 M, INCLUSIVE CAMINHÃO TOCO PBT 16.000 KG, POTÊNCIA DE 189 CV - CHP DIURNO. AF_03/2016 | chp | 0.2 | 0.7 | 0 | 264.98 | 0 | 52.996
88264 | ELETRICISTA COM ENCARGOS COMPLEMENTARES | h | 0.3 | 0.55 | 0 | 24.65 | 0 | 7.395
88316 | SERVENTE COM ENCARGOS COMPLEMENTARES | h | 0.3 | 0.55 | 0 | 21.08 | 0 | 6.324
Próprio | BRAÇO ORNAMENTAL EM TUBO DE AÇO GALVANIZADO D=50MM, PROJ. HORIZ.=2.920MM E PROJ. VERTC.=2.200MM, PARA FIXAÇÃO EM POSTE ATRAVÉS DE SUPORTE DO TIPO SAPATA | un | 1 | 1 |  | 298.1 | 1 | 298.1
[7 empty] | Valor R$ | 364.81 | 31.55% | 479.9076
Compsição | Fornecimento e Instalação de Conector Perfurante para Iluminação Pública
Sistema: DES SINAPI - 04/2022
Código | Descrição | Unidade | Quantidade | Utilização Operativa | Utilização Improdutiva | Valor Operativo | Valor Improdutivo | Valor Item
88264 | ELETRICISTA COM ENCARGOS COMPLEMENTARES | h | 0.15 | 0.2 | 0 | 24.65 | 0 | 3.6975
88247 | AUXILIAR DE ELETRICISTA COM ENCARGOS COMPLEMENTARES | h | 0.25 | 0.2 | 0 | 21.08 | 0 | 5.27
10618 | Conector perfuração lâmina dentada em alumínio ou cobre estanhado - revestido com material plástico polimérico - com um parafuso em aço zincado ou liga de alumínio - para cabo isolado 35-120/10-35MM | un | 1 | 1 |  | 5.93 | 1 | 5.93
[7 empty] | Valor R$ | 14.89 | 31.55% | 19.5878
Compsição | Parafuso Cabeça Abaulada 16 X 70mm para fixação de braços de Iluminação Pública, incluídas porcas e arruelas - Fornecimento e Instalação
Sistema: DES SINAPI - 04/2022
Código | Descrição | Unidade | Quantidade | Utilização Operativa | Utilização Improdutiva | Valor Operativo | Valor Improdutivo | Valor Item
88264 | ELETRICISTA COM ENCARGOS COMPLEMENTARES | h | 0.16 | 0.2 |  | 24.65 | 0 | 3.944
88247 | AUXILIAR DE ELETRICISTA COM ENCARGOS COMPLEMENTARES | h | 0.2 | 0.16 |  | 21.08 | 0 | 4.216
ORSE 1670 | Parafuso cabeça abaulada 16 x 70mm | un | 1 | 1 |  | 12.02 | 1 | 12.02
[7 empty] | Valor R$ | 20.18
93358 - Escavação manual de vala com profundidade menor ou igual a 1,30 m. Af_02/2021 ( m³ )
Sistema: DES SINAPI - 04/2022
Utilizado no(s) item(ns) 29.01.01 / 30.01.01 / 31.01.01
Código | Descrição | Unidade | Quantidade | Utilização Operativa | Utilização Improdutiva | Valor Operativo | Valor Improdutivo | Valor Item
88316 | Servente com encargos complementares | h | 3.956 | 1 | 0 | 17.96 | 0 | 71.0498
[7 empty] | Valor R$ | 71.04
96995 - Reaterro manual apiloado com soquete. Af_10/2017 ( m³ )
Sistema: DES SINAPI - 04/2022
Utilizado no(s) item(ns) 29.01.02 / 30.01.02 / 31.01.02
Código | Descrição | Unidade | Quantidade | Utilização Operativa | Utilização Improdutiva | Valor Operativo | Valor Improdutivo | Valor Item
88316 | Servente com encargos complementares | h | 2.3986 | 1 | 0 | 17.96 | 0 | 43.0789
[7 empty] | Valor R$ | 43.07
94975 - Concreto fck = 15mpa, traço 1:3,4:3,5 (em massa seca de cimento/ areia média/ brita 1) - preparo manual. Af_05/2021 ( m³ )
Sistema: DES SINAPI - 04/2022
Utilizado no(s) item(ns) 29.02.01 / 30.02.01 / 31.02.01
Código | Descrição | Unidade | Quantidade | Utilização Operativa | Utilização Improdutiva | Valor Operativo | Valor Improdutivo | Valor Item
370 | Areia media - posto jazida/fornecedor (retirado na jazida, sem transporte) | m³ | 0.8187 | 1 | 0 | 69 | 0 | 56.4903
1379 | Cimento Portland composto cp ii-32 | kg | 277.8415 | 1 | 0 | 0.78 | 0 | 216.7164
4721 | Pedra britada n. 1 (9,5 a 19 mm) posto pedreira/fornecedor, sem frete | m³ | 0.5894 | 1 | 0 | 67.14 | 0 | 39.5723
88316 | Servente com encargos complementares | h | 6.2067 | 1 | 0 | 17.96 | 0 | 111.4723
[7 empty] | Valor R$ | 424.25
97891 - Caixa enterrada elétrica retangular, em alvenaria com blocos de concreto, fundo com brita, dimensões internas: 0,4x0,4x0,4 m. Af_12/2020 ( un )
Sistema: DES SINAPI - 04/2022
Utilizado no(s) item(ns) 19.08 / 23.07 / 24.07 / 26.06 / 29.03.03 / 30.03.03 / 31.03.03
Código | Descrição | Unidade | Quantidade | Utilização Operativa | Utilização Improdutiva | Valor Operativo | Valor Improdutivo | Valor Item
650 | Bloco de vedação de concreto, 9 x 19 x 39 cm (classe c - nbr 6136) | un | 10.8352 | 1 | 0 | 2.5 | 0 | 27.088
88628 | Argamassa traço 1:3 (em volume de cimento e areia média úmida), preparo mecânico com betoneira 400 l. Af_08/2019 | m³ | 0.0261 | 1 | 0 | 633.7 | 0 | 16.5396
87316 | Argamassa traço 1:4 (em volume de cimento e areia grossa úmida) para chapisco convencional, preparo mecânico com betoneira 400 l. Af_08/2019 | m³ | 0.0007 | 1 | 0 | 438.2 | 0 | 0.30674
97734 | Peça retangular pré-moldada, volume de concreto de 10 a 30 litros, taxa de aço aproximada de 30kg/m³. Af_01/2018 | m³ | 0.0252 | 1 | 0 | 2636.03 | 0 | 66.428
88309 | Pedreiro com encargos complementares | h | 1.6486 | 1 | 0 | 22.16 | 0 | 31.52
101619 | Preparo de fundo de vala com largura menor que 1,5 m, com camada de brita, lançamento manual. Af_08/2020 | m³ | 0.049 | 1 | 0 | 211.79 | 0 | 8.88
88316 | Servente com encargos complementares | h | 1.6486 | 1 | 0 | 17.96 | 0 | 25.58
[7 empty] | Valor R$ | 176.34
101902 - Contator tripolar i nominal 22a - fornecimento e instalação. Af_10/2020 ( un )
Sistema: DES SINAPI - 04/2022
Utilizado no(s) item(ns) 26.10 / 29.03.10 / 30.03.10
Código | Descrição | Unidade | Quantidade | Utilização Operativa | Utilização Improdutiva | Valor Operativo | Valor Improdutivo | Valor Item
1625 | Contator tripolar, corrente de *22* a, tensão nominal de *500* v, categoria ac-2 e ac-3 | un | 1 | 1 | 0 | 147.52 | 0 | 147.52
1571 | Terminal a compressão em cobre estanhado para cabo 4 mm², 1 furo e 1 compressão, para parafuso de fixação m5 | un | 3 | 1 | 0 | 1.36 | 0 | 4.08
88247 | Auxiliar de eletricista com encargos complementares | h | 0.1988 | 1 | 0 | 21.08 | 0 | 4.1907
88264 | Eletricista com encargos complementares | h | 0.1988 | 1 | 0 | 24.65 | 0 | 4.9004
[7 empty] | Valor R$ | 160.69
101880 - Quadro de distribuição de energia em chapa de aço galvanizado, de embutir, com barramento trifásico, para 30 disjuntores din 150a - fornecimento e instalação. Af_10/2020 ( un )
Sistema: DES SINAPI - 04/2022
Utilizado no(s) item(ns) 26.07 / 29.03.08 / 30.03.08 / 31.03.09
Código | Descrição | Unidade | Quantidade | Utilização Operativa | Utilização Improdutiva | Valor Operativo | Valor Improdutivo | Valor Item
12041 | Quadro de distribuição com barramento trifásico, de embutir, em chapa de aço galvanizado, para 30 disjuntores din, 150 a | un | 1 | 1 | 0 | 654.56 | 0 | 654.56
87367 | Argamassa traço 1:1:6 (em volume de cimento, cal e areia média úmida) para emboço/massa única/assentamento de alvenaria de vedação, preparo manual. Af_08/2019 | m³ | 0.0192 | 1 | 0 | 601.23 | 0 | 11.5436
88247 | Auxiliar de eletricista com encargos complementares | h | 0.6337 | 1 | 0 | 21.08 | 0 | 13.3584
88264 | Eletricista com encargos complementares | h | 0.6337 | 1 | 0 | 24.65 | 0 | 15.6207
[7 empty] | Valor R$ | 695.08
93672 - Disjuntor tripolar tipo din, corrente nominal de 40a - fornecimento e instalação. Af_10/2020 ( un )
Sistema: DES SINAPI - 04/2022
Utilizado no(s) item(ns) 29.03.06 / 30.03.06 / 31.03.07
Código | Descrição | Unidade | Quantidade | Utilização Operativa | Utilização Improdutiva | Valor Operativo | Valor Improdutivo | Valor Item
34709 | Disjuntor tipo din/iec, tripolar de 10 até 50a | un | 1 | 1 | 0 | 64.53 | 0 | 64.53
1574 | Terminal a compressão em cobre estanhado para cabo 10 mm², 1 furo e 1 compressão, para parafuso de fixação m6 | un | 3 | 1 | 0 | 1.76 | 0 | 5.28
88247 | Auxiliar de eletricista com encargos complementares | h | 0.4057 | 1 | 0 | 21.08 | 0 | 8.5522
88264 | Eletricista com encargos complementares | h | 0.4057 | 1 | 0 | 24.65 | 0 | 10.0005
[7 empty] | Valor R$ | 88.36
Compsição | Suporte para quatro pétalas em superposte, sem Luminaria, fornecimento e instalação
Sistema: DES SINAPI - 01/06/2021
Código | Descrição | Unidade | Quantidade | Utilização Operativa | Utilização Improdutiva | Valor Operativo | Valor Improdutivo | Valor Item
13558 | Suporte de fixação em chapa de aço galvanizado, para 04 luminária, encaixe em poste com topo de Ø de 48mm/60,3mm externo, Codigo SUP03, da AMES ILUMINAÇÃO ou similar | un | 1 | 1 | 0 | 121.71 | 0 | 121.71
88247 | Auxiliar de eletricista com encargos complementares | h | 0.931 | 1 | 0 | 21.08 | 0 | 21.08
88264 | Eletricista com encargos complementares | h | 3.025 | 1 | 0 | 24.65 | 0 | 24.65
5928 | Guindauto hidráulico, capacidade máxima de carga 6200 kg, momento máximo de carga 11,7 tm, alcance máximo horizontal 9,70 m, inclusive caminhão toco pbt 16.000 kg, potencia de 189 cv - chp diurno. Af_06/2014 | chp | 0.23 | 1 | 0 | 264.98 | 0 | 264.98