## COMPOSIÇÕES (hidden)
Composições de Preços Unitários - CPU's
Objeto: | INFRAESTRUTURA URBANA - PAVIMENTAÇÃO ASFÁLTICA
Município: | SIDROLÂNDIA-MS
Local: | BAIRRO DONA DIVA - RUAS WILSON JOSÉ MARTINS, PASCÁCIO FLEITAS E IZIDRO JAMAR
COMP.01- Meio-fio com sarjeta, concreto fck=15 MPa, seção 615 cm², moldado no local, inclusive escavação e pintura a cal em uma demão ( m )
Código | Descrição | Unidade | Quantidade | Utilização Operativa | Utilização Improdutiva | Valor Operativo | Valor Improdutivo | Valor Item
83693 | Caiação int ou ext sobre revestimento liso c/adoção de fixador com com duas demãos | m² | 0.25 | 1 | 0 | 3.24 | 0 | 0.81
94963 | Concreto fck = 15mPa, traço 1:3,4:3,5 (cimento/ areia média/ brita 1) - preparo mecânico com betoneira 400 l. af_07/2016 | m³ | 0.0615 | 1 | 0 | 254.38 | 0 | 15.6444
93358 | Escavação manual de valas. AF_03/2016 | m³ | 0.0462 | 1 | 0 | 55.89 | 0 | 2.5821
92873 | Lancamento/Aplicação manual de concreto em fundacoes | m³ | 0.0615 | 1 | 0 | 143.5 | 0 | 8.8253
COMP.07 | Recorte mecânico de pavimento asfáltico ou piso de concreto, com serra de disco diamantado para piso/asfalto | m | 1 | 1 | 0 | 3.2488 | 0 | 3.2488
31.1105
COMP.07 - Recorte mecânico de pavimento asfáltico ou piso de concreto, com serra de disco diamantado para piso/asfalto ( m )
Código | Descrição | Unidade | Quantidade | Utilização Operativa | Utilização Improdutiva | Valor Operativo | Valor Improdutivo | Valor Item
13887 | Serra diamantada 14" p/concreto | un | 0.002 | 1 | 0 | 346.61 | 0 | 0.69322
91283 | Cortadora de piso com motor 4 tempos a gasolina, potência de 13 hp, com disco de corte diamantado segmentado para concreto, diâmetro de 350 mm, furo de 1 (14 x 1) - chp diurno. af_08/2015 | chp | 0.083 | 1 | 0 | 16.66 | 0 | 1.3828
88316 | Servente com encargos complementares | h | 0.083 | 1 | 0 | 14.13 | 0 | 1.1728
3.2488
COMP.02 - Confecção placa, suporte e travessa para placa de sinalização ( un )
Código | Descrição | Unidade | Quantidade | Utilização Operativa | Utilização Improdutiva | Valor Operativo | Valor Improdutivo | Valor Item
4433 | Peça de madeira de lei 1A qualidade 7,5 x 7,5cm não aparelhada | m | 3 | 1 | 0 | 8.06 | 0 | 24.18
4460 | Peça de madeira 1A qualidade 2,5 x 10cm (1 x 4") não aparelhada | m | 1.4 | 1 | 0 | 6.09 | 0 | 8.526
7288 | Tinta esmalte sintético fosco | l | 0.33 | 1 | 0 | 23.65 | 0 | 7.8045
88262 | Carpinteiro de formas com encargos complementares | h | 0.25 | 1 | 0 | 17.24 | 0 | 4.31
88310 | Pintor com encargos complementares | h | 0.125 | 1 | 0 | 18.48 | 0 | 2.31
88316 | Servente com encargos complementares | h | 0.9 | 1 | 0 | 14.13 | 0 | 12.717
11950 | BUCHA DE NYLON SEM ABA S6, COM PARAFUSO DE 4,20 X 40 MM EM ACO ZINCADO COM ROSCA SOBERBA, CABECA CHATA E FENDA PHILLIPS | un | 4 | 1 | 0 | 0.12 | 0 | 0.48
13521 | PLACA DE ACO ESMALTADA PARA IDENTIFICACAO DE RUA, *45 CM X 20* CM | un | 1 | 1 | 0 | 99 | 0 | 99
159.3275
COMP.03 - Fornecimento e instalação de placa de sinalização vertical (até 0,30 m²), incluindo suporte de madeira pintado a cal e fixado em base de concreto 15 MPa ( PARE )
Código | Descrição | Unidade | Quantidade | Utilização Operativa | Utilização Improdutiva | Valor Operativo | Valor Improdutivo | Valor Item
4433 | Peça de madeira de lei 1A qualidade 7,5 x 7,5cm não aparelhada | m | 3.2 | 1 | 0 | 8.06 | 0 | 25.792
34723 | Placa de sinalização em chapa de aço num 16 com pintura refletiva | m² | 0.3 | 1 | 0 | 693 | 0 | 207.9
11161 | Cal hidratada p/ pintura | kg | 0.36 | 1 | 0 | 1.25 | 0 | 0.45
11162 | Fixador de cal tipo GLOBOFIX ou equiv | un | 0.036 | 1 | 0 | 1.59 | 0 | 0.05724
73467 | Custo horário produtivo diurno - caminhão carroceria MERCEDES BENZ - 1418/48 184 hp | chp | 0.01 | 1 | 0 | 97.84 | 0 | 0.9784
93358 | Escavação manual de vala com profundidade menor ou igual a 1,30m. Af_03/2016 | m³ | 0.03 | 1 | 0 | 55.89 | 0 | 1.6767
94963 | Concreto fck=15MPa, traço 1:3,4:3,5 (cimento/areia/brita 1) - preparo mecânico com betoneira 400l. Af_07/2016 | m³ | 0.03 | 1 | 0 | 254.38 | 0 | 7.6314
92873 | Lancamento/Aplicação manual de concreto em fundacoes | m³ | 0.03 | 1 | 0 | 143.5 | 0 | 4.305
88310 | Pintor com encargos complementares | h | 0.25 | 1 | 0 | 18.48 | 0 | 4.62
88309 | Pedreiro com encargos complementares | h | 0.2 | 1 | 0 | 17.37 | 0 | 3.474
88316 | Servente com encargos complementares | h | 0.2 | 1 | 0 | 14.13 | 0 | 2.826
259.7107
COMP.04 - Tento (acabamento de limpa-rodas), concreto fck = 15 MPa, seção 330 cm², moldado no local, inclusive escavação ( m )
Código | Descrição | Unidade | Quantidade | Utilização Operativa | Utilização Improdutiva | Valor Operativo | Valor Improdutivo | Valor Item
94963 | Concreto fck = 15mPa, traço 1:3,4:3,5 (cimento/ areia média/ brita 1) - preparo mecânico com betoneira 400 l. af_07/2016 | m³ | 0.033 | 1 | 0 | 254.38 | 0 | 8.3945
93358 | Escavação manual de valas. AF_03/2016 | m³ | 0.033 | 1 | 0 | 55.89 | 0 | 1.8444
92873 | Lancamento/Aplicação manual de concreto em fundacoes | m³ | 0.033 | 1 | 0 | 143.5 | 0 | 4.7355
IUP30002 | Recorte mecânico de pavimento asfáltico ou piso de concreto, com serra de disco diamantado para piso/asfalto | m | 1 | 1 | 0 | 3.2488 | 0 | 3.2488
18.2232
IUD20017 | Ligação provisória de água |  | 1 |  |  | 673.66 |  | 635.17
95676 | CAIXA EM CONCRETO PRÉ-MOLDADO PARA ABRIGO DE HIDRÔMETRO COM DN 20 (½)  FORNECIMENTO E INSTALAÇÃO. AF_11/2016 |  | 1 |  |  | 100.47 |  | 100.47
95674 | HIDRÔMETRO DN 20 (½), 3,0 M³/H  FORNECIMENTO E INSTALAÇÃO. AF_11/2016 |  | 1 |  |  | 106.67 |  | 106.67
74218/001 | KIT CAVALETE PVC COM REGISTRO 3/4" - FORNECIMENTO E INSTALACAO |  | 1 |  |  | 69.52 |  | 69.52
83879 | LIGACAO DA REDE 75MM AO RAMAL PREDIAL 1/2" |  | 1 |  |  | 45.76 |  | 45.76
74253/001 | RAMAL PREDIAL EM TUBO PEAD 20MM - FORNECIMENTO, INSTALAÇÃO, ESCAVAÇÃO E REATERRO |  | 15 |  |  | 20.85 |  | 312.75
COMP.05 | Sinalização de advertência de obra com placa (fundo laranja) sobre cavalete, conforme ABNT-NBR-7678 |  | 1 |  |  | 353.22 |  | 347.4734
88262 | CARPINTEIRO DE FORMAS COM ENCARGOS COMPLEMENTARES |  | 1 |  |  | 17.24 |  | 17.24
73467 | CAMINHÃO TOCO, PBT 14.300 KG, CARGA ÚTIL MÁX. 9.710 KG, DIST. ENTRE EIXOS 3,56 M, POTÊNCIA 185 CV, INCLUSIVE CARROCERIA FIXA ABERTA DE MADEIRA P/ TRANSPORTE GERAL DE CARGA SECA, DIMEN. APROX. 2,50 X 6,50 X 0,50 M - CHP DIURNO. AF_06/2014 |  | 0.01 |  |  | 97.84 |  | 0.9784
88316 | SERVENTE COM ENCARGOS COMPLEMENTARES |  | 1.5 |  |  | 14.13 |  | 21.195
00004433 | PECA DE MADEIRA NAO APARELHADA *7,5 X 7,5* CM (3 X 3 ") MACARANDUBA, ANGELIM OU EQUIVALENTE DA REGIAO |  | 1 |  |  | 8.06 |  | 8.06
00004813 | PLACA DE OBRA (PARA CONSTRUCAO CIVIL) EM CHAPA GALVANIZADA *N. 22*, ADESIVADA, DE *2,0 X 1,125* M |  | 1 |  |  | 300 |  | 300
COMP.06 - PLACA DE OBRA
Código | Descrição | Unidade | Quantidade | Utilização Operativa | Utilização Improdutiva | Valor Operativo | Valor Improdutivo | Valor Item
4417 | Sarrafo de madeira não aparelhada *2,5 X 7*cm, macaranduba, angelim ou equivalente da região. | m | 1 | 1 | 0 | 3.5 | 0 | 3.5
4491 | Pontalete de madeira não aparelhada *7,5 X 7,5* cm (3 X 3 ") pinus, mista ou equivalente da região. | m | 4 | 1 | 0 | 3.11 | 0 | 12.44
4813 | Placa de obra (para construção civil) em chapa galvanizada *N. 22*, adesivada. | m² | 1 | 1 | 0 | 300 | 0 | 300
5075 | PREGO DE ACO POLIDO COM CABECA 18 X 30 (2 3/4 X 10) | kg | 0.11 | 1 | 0 | 11.19 | 0 | 1.2309
88262 | Carpinteiro de formas com encargos complementares | h | 1 | 1 | 0 | 17.24 | 0 | 17.24
94962 | Concreto magro para lastro, traço 1:4,5:4,5 | m³ | 0.01 | 1 | 0 | 227.59 | 0 | 2.2759
88316 | Servente com encargos complementares | h | 2 | 1 | 0 | 14.13 | 0 | 28.26
364.9468

## ORÇAMENTO (hidden)
PREFEITURA MUNICIPAL DE SIDROLÂNDIA
DEPARTAMENTO DE PLANEJAMENTO
PLANILHA ORÇAMENTÁRIA - PAVIMENTAÇÃO ASFÁLTICA
OBJETO: | INFRAESTRUTURA URBANA - PAVIMENTAÇÃO ASFÁLTICA
LOCAL: | BAIRRO DONA DIVA - RUAS WILSON JOSÉ MARTINS, PASCÁCIO FLEITAS E IZIDRO JAMAR
MUNICíPIO: | SIDROLÂNDIA-MS |  |  |  |  | BDI: |  | 25%
PRAZO DE EXECUÇÃO: |  | 120 DIAS |  |  |  | ENCARGOS SOCIAIS HORISTAS: 90,21%
DATA-BASE: | 2020-03-01 |  |  |  |  | ENCARGOS SOCIAIS MENSALISTAS: 51,28%
[6 empty] | QUANT. M² |  | 3523.4
ITEM | CÓDIGO | SERVIÇOS | DMT | UNID. | QUANT | PR. UNIT. S/ BDI | PR. TOTAL S/ BDI | PR. UNIT. C/ BDI | PR. TOTAL C/ BDI |  |  | PR. UNIT.
1.0 |  | SERVIÇOS PRELIMINARES
1.01 | Comp.06 | PLACA DE OBRA EM CHAPA DE ACO GALVANIZADO |  | m² | 6 | 364.9468 |  | 456.18 | 2737.08 | #REF! |  | 141.03 | 6
1.03 | COMP.05 | Sinalização de advertência de obra com placa (fundo laranja) sobre cavalete, conforme ABNT-NBR-7678 |  | uni | 4 | 347.4734 |  | 434.34 | 1737.36
|  | SUB-TOTAL | [6 empty] | 4474.44 | #REF!
2.0 |  | ADMINISTRAÇÃO LOCAL | [11 empty] | mês | dias | h
2.01 | 90778 | ENGENHEIRO CIVIL DE OBRA PLENO COM ENCARGOS COMPLEMENTARES |  | h | 50 | 81.51 | 4075.5 | 81.51 | 4075.5 |  | 33 |  |  | 4 | 11 | 1
2.02 | 90780 | MESTRE DE OBRAS COM ENCARGOS COMPLEMENTARES |  | h | 100 | 28.42 |  | 28.42 | 2842 |  | 66 |  |  | 4 | 22 | 1
2.03 | 88326 | VIGIA NOTURNO COM ENCARGOS COMPLEMENTARES |  | h | 360 | 14.74 |  | 14.74 | 5306.4 |  | 270 |  |  | 4 | 30 | 3
2.04 | 90781 | TOPOGRAFO COM ENCARGOS COMPLEMENTARES |  | h | 30 | 21.5 |  | 21.5 | 645 |  | 33 |  |  | 4 | 11 | 1
2.05 | 88253 | AUXILIAR DE TOPÓGRAFO COM ENCARGOS COMPLEMENTARES |  | h | 30 | 11.84 |  | 11.84 | 355.2 |  | 33 |  |  | 4 | 11 | 1
|  | SUB-TOTAL | [6 empty] | 13224.1
PAVIMENTAÇÃO ASFÁLTICA
3.0 |  | IMPLANTAÇÃO ASFÁLTICA - TERRAPLENAGEM
3.1 |  | TERRAPLANAGEM - CORTE 20cm (EXPURGO)
3.1.1 | 74205/001 | ESCAVACAO MECANICA DE MATERIAL 1A. CATEGORIA, PROVENIENTE DE CORTE DE SUBLEITO (C/TRATOR ESTEIRAS 160HP) |  | m³ | 0 | 1.27 | 0 | 1.59 | 0 | #REF! |  | 1.27
3.1.2 | 74010/001 | CARGA E DESCARGA MECANICA DE SOLO UTILIZANDO CAMINHAO BASCULANTE 6,0M3/16T E PA CARREGADEIRA SOBRE PNEUS 128 HP, CAPACIDADE DA CAÇAMBA 1,7 A 2,8 M3, PESO OPERACIONAL 11632 KG |  | m³ | 0 | 1.37 | 0 | 1.71 | 0 | #REF! |  | 0.43
3.1.3 | 95875 | TRANSPORTE COM CAMINHÃO BASCULANTE DE 10 M3, EM VIA URBANA PAVIMENTADA, DMT ATÉ 30 KM | 5 | m³.km | 0 | 0.98 | 0 | 1.23 | 0 | #REF! |  | 0.41
3.2 |  | TERRAPLANAGEM - ATERRO
3.2.1 | 74205/001 | ESCAVACAO MECANICA DE MATERIAL 1A. CATEGORIA, PROVENIENTE DE CORTE DE SUBLEITO (C/TRATOR ESTEIRAS 160HP) |  | m³ | 0 | 1.27 | 0 | 1.59 | 0
3.2.2 | 74010/001 | CARGA E DESCARGA MECANICA DE SOLO UTILIZANDO CAMINHAO BASCULANTE 6,0M3/16T E PA CARREGADEIRA SOBRE PNEUS 128 HP, CAPACIDADE DA CAÇAMBA 1,7 A 2,8 M3, PESO OPERACIONAL 11632 KG |  | m³ | 0 | 1.37 | 0 | 1.71 | 0
3.2.3 | 95875 | TRANSPORTE COM CAMINHÃO BASCULANTE DE 10 M3, EM VIA URBANA PAVIMENTADA, DMT ATÉ 30 KM | 5 | m³.km | 0 | 0.98 | 0 | 1.23 | 0
3.2.4 | 96386 | EXECUÇÃO E COMPACTAÇÃO DE ATERRO COM SOLO PREDOMINANTEMENTE ARENOSO - EXCLUSIVE ESCAVAÇÃO, CARGA E TRANSPORTE E SOLO |  | m³ | 0 | 4.43 |  | 5.54 | 0
|  | SUB-TOTAL | [6 empty] | 0
4.0 |  | IMPLANTAÇÃO ASFÁLTICA - PAVIMENTAÇÃO
4.01 | 100576 | REGULARIZAÇÃO E COMPACTAÇÃO DE SUBLEITO DE SOLO PREDOMINANTEMENTE ARGILOSO. |  | m² | 3898.84 | 1.35 | 5263.434 | 1.69 | 6589.04 | #REF! |  | 3.59
4.02 | 74205/001 | ESCAVACAO MECANICA DE MATERIAL 1A. CATEGORIA, PROVENIENTE DE CORTE DE SUBLEITO (C/TRATOR ESTEIRAS 160HP) |  | m³ | 584.826 | 1.27 |  | 1.59 | 929.87
4.03 | 74010/001 | CARGA E DESCARGA MECANICA DE SOLO UTILIZANDO CAMINHAO BASCULANTE 6,0M3/16T E PA CARREGADEIRA SOBRE PNEUS 128 HP, CAPACIDADE DA CAÇAMBA 1,7 A 2,8 M3, PESO OPERACIONAL 11632 KG |  | m³ | 760.2738 | 1.37 | 1041.5751 | 1.71 | 1300.07 | #REF! |  | 0.61
4.04 | 95875 | TRANSPORTE COM CAMINHÃO BASCULANTE DE 10 M3, EM VIA URBANA PAVIMENTADA | 5 | m³.km | 22418.33 | 0.98 | 21969.9634 | 1.23 | 27574.55 | #REF! |  | 1.2
4.05 | 4743 | CASCALHO DE CAVA |  | m³ | 584.826 | 26.52 | 15509.5855 | 33.15 | 19386.98 | #REF! |  | 2.62
4.06 | 96401 | EXECUÇÃO DE IMPRIMAÇÃO COM ASFALTO DILUÍDO CM-30. |  | m² | 3523.4 | 6.53 | 23007.802 | 8.16 | 28750.94 | #REF! |  | 0.93
4.07 | 97807 | CONSTRUÇÃO DE PAVIMENTO COM TRATAMENTO SUPERFICIAL DUPLO, COM EMULSÃO ASFÁLTICA RR-2C, COM CAPA SELANTE |  | m² | 3523.4 | 15.75 | 55493.55 | 19.69 | 69375.75 | #REF! |  | 3.59
4.08 | 83356 | TRANSPORTE COMERCIAL DE BRITA | 30 | m³.km | 2378.295 | 0.69 | 1641.0236 | 0.86 | 2045.33 | #REF! |  | 0.61
4.09 | 93177 | TRANSPORTE DE MATERIAL ASFALTICO, COM CAMINHÃO COM CAPACIDADE DE 20000L EM RODOVIA PAVIMENTADA PARA DISTÂNCIAS MÉDIAS DE TRANSPORTE IGUAL O U INFERIOR A 100 KM. | 80 | t.km | 873.8032 | 1.75 | 1529.1556 | 2.19 | 1913.63 | #REF! |  | 6.84
|  | SUB-TOTAL |  |  |  |  | 125456.0892 |  | 157866.16 | #REF!
5.0 |  | SERVIÇOS COMPLEMENTARES | [7 empty] | #REF!
5.01 | COMP.01 | Meio-fio com sarjeta, concreto fck=15 MPa, seção 615 cm², moldado no local, inclusive escavação e pintura a cal em uma demão |  | m | #REF! | 31.1105 | #REF! | 38.89 | #REF! | #REF! |  | 18.84
5.02 | COMP.04 | Tento (acabamento de limpa-rodas), concreto fck = 15 MPa, seção 330 cm², moldado no local, inclusive escavação |  | m | 125.2 | 18.2232 |  | 22.78 | 2852.06
5.03 | 83356 | TRANSPORTE COMERCIAL DE BRITA | 30 | m³xkm | #REF! | 0.69 | #REF! | 0.86 | #REF!
[5 empty] | SUB-TOTAL |  |  |  | #REF!
6.0 |  | SINALIZAÇÃO VIÁRIA
6.01 | 72947 | Sinalização horizontal com tinta retrorrefletiva a base de resina acrílica com microesferas de vidro |  | m² | 192.72 | 13.76 | 2651.8272 | 17.2 | 3314.78
6.02 | COMP.03 | Fornecimento e instalação de placa de sinalização vertical (até 0,30 m²), incluindo suporte de madeira pintado a cal e fixado em base de concreto 15MPa |  | un | 46 | 259.7107 | 11946.694 | 324.64 | 14933.44
6.03 | COMP.02 | Confecção placa, suporte e travessa para placa de sinalização |  | un | 75 | 159.3275 |  | 199.16 | 14937
33185.22
TOTAL GERAL COM BDI DESONERADO | [8 empty] | #REF!
|  | RESUMO |  | UNID | QUANT. | % |  | R$
1.0 | SERVIÇOS PRELIMINARES |  |  | UNID | 1 | #REF! |  | 4474.44
2.0 | ADMINISTRAÇÃO LOCAL |  |  | UNID | 1 | #REF! |  | 13224.1
3.0 | IMPLANTAÇÃO ASFÁLTICA - TERRAPLENAGEM |  |  | M³ | 0 | #REF! |  | 0
4.0 | IMPLANTAÇÃO ASFÁLTICA - PAVIMENTAÇÃO |  |  | M² | 3523.4 | #REF! |  | 157866.16
5.0 | SERVIÇOS COMPLEMENTARES |  |  | M | #REF! | #REF! |  | #REF!
6.0 | SINALIZAÇÃO VIÁRIA |  |  | M² | 192.72 | #REF! |  | 33185.22
TOTAL GERAL: | [5 empty] | #REF! |  | #REF!

## PREFEITURA (hidden)
PREFEITURA MUNICIPAL DE SIDROLÂNDIA
DEPARTAMENTO DE PLANEJAMENTO
PLANILHA ORÇAMENTÁRIA - PAVIMENTAÇÃO ASFÁLTICA
OBJETO: | INFRAESTRUTURA URBANA - PAVIMENTAÇÃO ASFÁLTICA
LOCAL: | BAIRRO DONA DIVA - DIVERSAS RUAS
MUNICíPIO: | SIDROLÂNDIA-MS |  |  |  |  | BDI: |  | 25%
PRAZO DE EXECUÇÃO: |  | 120 DIAS |  |  |  | ENCARGOS SOCIAIS HORISTAS: 90,21%
DATA-BASE: | 2020-03-01 |  |  |  |  | ENCARGOS SOCIAIS MENSALISTAS: 51,28%
[6 empty] | QUANT. M² |  | 3523.4
ITEM | CÓDIGO | SERVIÇOS | DMT | UNID. | QUANT | PR. UNIT. S/ BDI | PR. TOTAL S/ BDI | PR. UNIT. C/ BDI | PR. TOTAL C/ BDI |  | PR. UNIT.
1.0 |  | SERVIÇOS PRELIMINARES
1.01 | Comp.06 | PLACA DE OBRA EM CHAPA DE ACO GALVANIZADO |  | m² | 6 | 364.9468 |  | 456.18 | 2737.08 | #REF! | 141.03 | 6
|  | SUB-TOTAL | [6 empty] | 2737.08 | #REF!
PAVIMENTAÇÃO ASFÁLTICA
2 |  | IMPLANTAÇÃO ASFÁLTICA - TERRAPLENAGEM
2.1 |  | TERRAPLANAGEM - CORTE 20cm (EXPURGO)
2.1.1 | 74205/001 | ESCAVACAO MECANICA DE MATERIAL 1A. CATEGORIA, PROVENIENTE DE CORTE DE SUBLEITO (C/TRATOR ESTEIRAS 160HP) |  | m³ | 0 | 1.27 | 0 | 1.59 | 0 | #REF! | 1.27
2.2. |  | TERRAPLANAGEM - ATERRO
2.2.1 | 96386 | EXECUÇÃO E COMPACTAÇÃO DE ATERRO COM SOLO PREDOMINANTEMENTE ARENOSO - EXCLUSIVE ESCAVAÇÃO, CARGA E TRANSPORTE E SOLO |  | m³ | 0 | 4.43 |  | 5.54 | 0
|  | SUB-TOTAL | [6 empty] | 0
3.0 |  | IMPLANTAÇÃO ASFÁLTICA - PAVIMENTAÇÃO
3.01 | 4743 | CASCALHO DE CAVA |  | m³ | 584.826 | 26.52 | 15509.5855 | 33.15 | 19386.98 | #REF! | 2.62
3.02 | 96401 | EXECUÇÃO DE IMPRIMAÇÃO COM ASFALTO DILUÍDO CM-30. |  | m² | 3523.4 | 6.53 | 23007.802 | 8.16 | 28750.94 | #REF! | 0.93
3.03 | 97807 | CONSTRUÇÃO DE PAVIMENTO COM TRATAMENTO SUPERFICIAL DUPLO, COM EMULSÃO ASFÁLTICA RR-2C, COM CAPA SELANTE |  | m² | 3523.4 | 15.75 | 55493.55 | 19.69 | 69375.75 | #REF! | 3.59
|  | SUB-TOTAL |  |  |  |  | 94010.9375 |  | 117513.67 | #REF!
4.0 |  | SERVIÇOS COMPLEMENTARES | [7 empty] | #REF!
4.01 | COMP.01 | Meio-fio com sarjeta, concreto fck=15 MPa, seção 615 cm², moldado no local, inclusive escavação e pintura a cal em uma demão |  | m | #REF! | 31.1105 | #REF! | 38.89 | #REF! | #REF! | 18.84
[5 empty] | SUB-TOTAL |  |  |  | #REF!
TOTAL GERAL COM BDI DESONERADO | [8 empty] | #REF!
|  | RESUMO |  | UNID | QUANT. | % |  | R$
1.0 | SERVIÇOS PRELIMINARES |  |  | UNID | 1 | #REF! |  | 2737.08
2.0 | IMPLANTAÇÃO ASFÁLTICA - TERRAPLENAGEM |  |  | M³ | 0 | #REF! |  | 0
3.0 | IMPLANTAÇÃO ASFÁLTICA - PAVIMENTAÇÃO |  |  | M² | 3523.4 | #REF! |  | 117513.67
4.0 | SERVIÇOS COMPLEMENTARES |  |  | M | #REF! | #REF! |  | #REF!
TOTAL GERAL: | [5 empty] | #REF! |  | #REF!

## material (hidden)
PREFEITURA MUNICIPAL DE SIDROLÂNDIA
DEPARTAMENTO DE PLANEJAMENTO
PLANILHA ORÇAMENTÁRIA - PAVIMENTAÇÃO ASFÁLTICA
OBJETO: | INFRAESTRUTURA URBANA - PAVIMENTAÇÃO ASFÁLTICA
LOCAL: | BAIRRO DONA DIVA - DIVERSAS RUAS
MUNICíPIO: | SIDROLÂNDIA-MS
PRAZO DE EXECUÇÃO: |  | 120 DIAS
DATA-BASE: | 2020-03-01
ITEM | CÓDIGO | SERVIÇOS | UNID. | QUANT |  | PR. UNIT.
PAVIMENTAÇÃO ASFÁLTICA
1.0 |  | TERRAPLANAGEM - ATERRO
1.01 | 96390 | CASCALHO CAVA | m³ | 584.826 | #REF! | 2.62
2.0 |  | IMPLANTAÇÃO ASFÁLTICA - PAVIMENTAÇÃO
2.01 | 96401 | EXECUÇÃO DE IMPRIMAÇÃO COM ASFALTO DILUÍDO CM-30. | m² | 3523.4 | #REF! | 0.93
2.02 | 97807 | CONSTRUÇÃO DE PAVIMENTO COM TRATAMENTO SUPERFICIAL DUPLO, COM EMULSÃO ASFÁLTICA RR-2C, COM CAPA SELANTE | m² | 3523.4 | #REF! | 3.59
3.0 |  | SERVIÇOS COMPLEMENTARES |  |  | #REF!
3.01 | COMP.01 | Meio-fio com sarjeta, concreto fck=15 MPa, seção 615 cm², moldado no local, inclusive escavação e pintura a cal em uma demão | m | #REF! | #REF! | 18.84
|  | RESUMO | UNID | QUANT.
1.0 | TERRAPLANAGEM - ATERRO |  | M² | 584.826
2.01 | EXECUÇÃO DE IMPRIMAÇÃO COM ASFALTO DILUÍDO CM-30. |  | M² | 3523.4
2.02 | CONSTRUÇÃO DE PAVIMENTO COM TRATAMENTO SUPERFICIAL DUPLO, COM EMULSÃO ASFÁLTICA RR-2C, COM CAPA SELANTE |  | M² | 3523.4
4.0 | SERVIÇOS COMPLEMENTARES |  | M | #REF!

## PL. ORÇ.
PREFEITURA MUNICIPAL DE SIDROLÂNDIA
DEPARTAMENTO DE PLANEJAMENTO
PLANILHA ORÇAMENTÁRIA - PAVIMENTAÇÃO ASFÁLTICA
OBJETO: | INFRAESTRUTURA URBANA - PAVIMENTAÇÃO ASFÁLTICA | [6 empty] | 200538.36
LOCAL: | BAIRRO RESIDENCIAL OLENKA - DIVERSAS RUAS | [9 empty] | 56.9161
MUNICIPIO: | SIDROLÂNDIA-MS |  |  |  |  | BDI: |  | 29.71% |  |  | 1.2971
PRAZO DE EXECUÇÃO: |  | 90 DIAS |  |  |  | ENCARGOS SOCIAIS HORISTAS: 83,00%
DATA-BASE: | 2021-05-01 |  |  |  |  | ENCARGOS SOCIAIS MENSALISTAS: 46,50%
[6 empty] | QUANT. M² |  | 3523.4
ITEM | CÓDIGO | SERVIÇOS | UNID. |  | QUANT | PR. UNIT. S/ BDI | PR. TOTAL S/ BDI | PR. UNIT. C/ BDI | PR. TOTAL C/ BDI |  |  | PR. UNIT.
| ADMINISTRAÇÃO LOCAL | [7 empty] | 8123.91
| 100319 | ENGENHEIRO CIVIL PLENO COM ENCARGOS COMPLEMENTARES | MÊS |  | 0.39 | 16059.32 |  | 20830.544 | 8123.91
2.0 |  | IMPLANTAÇÃO ASFÁLTICA - PAVIMENTAÇÃO | [6 empty] | 153126.96
2.01 | 74209/007 | EXECUÇÃO DE IMPRIMAÇÃO COM ASFALTO DILUÍDO (IMPRIMA) | m² |  | 3523.4 | 6.6 | 23254.44 | 8.56 | 30160.3 | #REF! |  | 0.93
2.02 | 97807 | PAVIMENTO COM TRATAMENTO SUPERFICIAL DUPLO, COM EMULSÃO ASFÁLTICA RR-2C, COM CAPA SELANTE. AF_01/2020 | m² |  | 3523.4 | 26.91 | 94814.694 | 34.9 | 122966.66 | #REF! |  | 3.59
3.0 | TRANSPORTE |  |  | DMT | 70km |  |  |  | 39287.49 | #REF!
3.01 | 102332 | TRANSPORTE COM CAMINHÃO TANQUE DE TRANSPORTE DE MATERIAL ASFÁLTICO DE 20000 L, EM VIA URBANA PAVIMENTADA, DMT ATÉ 30KM (UNIDADE: TXKM). CM 30 | TXKM | 30 | 2516.5532 | 1.83 |  | 2.3737 | 5973.52
3.02 | 102333 | TRANSPORTE COM CAMINHÃO TANQUE DE TRANSPORTE DE MATERIAL ASFÁLTICO DE 20000 L, EM VIA URBANA PAVIMENTADA, ADICIONAL PARA DMT EXCEDENTE A 30 KM (UNIDADE: TXKM) - Ccm 30 | TXKM | 40 | 3355.4043 | 0.74 |  | 0.95985 | 3220.69 |  | COEFICIENTE | M²XCoeficiente | Massa Especifica | Massa.E X Resultado M²*Coenficiente/1000 | Rsultado anterior X 30KM
3.03 | 102332 | TRANSPORTE COM CAMINHÃO TANQUE DE TRANSPORTE DE MATERIAL ASFÁLTICO DE 20000 L, EM VIA URBANA PAVIMENTADA, DMT ATÉ 30KM (UNIDADE: TXKM). RR-2C | TXKM | 30 | 6501.0958 | 1.83 |  | 2.3737 | 15431.6 |  | 0.0073 | 25.7208 | 1375 | 35.3661 | 1060.9838
3.04 | 102333 | TRANSPORTE COM CAMINHÃO TANQUE DE TRANSPORTE DE MATERIAL ASFÁLTICO DE 20000 L, EM VIA URBANA PAVIMENTADA, ADICIONAL PARA DMT EXCEDENTE A 30 KM (UNIDADE: TXKM).RR-2C | TXKM | 40 | 8668.1277 | 0.74 |  | 0.95985 | 8320.13 |  | 0.015 | 52.851 | 1384 | 73.1458 | 2194.3735
3.07 | 95880 | TRANSPORTE COM CAMINHÃO BASCULANTE DE 18 M³, EM VIA URBANA PAVIMENTADA, DMT ATÉ 30 KM (UNIDADE: TXKM). AF_07/2020 - BRITA 0 ou PEDRISCO | TXKM | 30 | 1060.9838 | 1.18 |  | 1.5306 | 1623.91 |  | 0.006 | 21.1404 | 0.2328 | 29.5966 | 887.8968
2.08 | 95880 | TRANSPORTE COM CAMINHÃO BASCULANTE DE 18 M³, EM VIA URBANA PAVIMENTADA, DMT ATÉ 30 KM (UNIDADE: TXKM). AF_07/2020 - BRITA 01 | TXKM | 30 | 2194.3735 | 1.18 |  | 1.5306 | 3358.65
2.09 | 95880 | TRANSPORTE COM CAMINHÃO BASCULANTE DE 18 M³, EM VIA URBANA PAVIMENTADA, DMT ATÉ 30 KM (UNIDADE: TXKM). AF_07/2020 - AREIA | TXKM | 30 | 887.8968 | 1.18 |  | 1.5306 | 1358.99
|  | SUB-TOTAL |  |  |  |  | 118069.134 |  | 200538.36
TOTAL GERAL COM BDI DESONERADO | [8 empty] | 200538.36
|  | RESUMO | UNID |  | QUANT. | % |  | R$
1.0 | ADMINISTRAÇÃO LOCAL |  | MÊS |  | 8123.91 | 4.051% |  | 8123.91
2.0 | IMPLANTAÇÃO ASFÁLTICA - PAVIMENTAÇÃO |  | m² |  | 153126.96 | 76.36% |  | 153126.96
3.0 | TRANSPORTE |  | TXKM |  | 39287.49 | 19.59% |  | 39287.49
TOTAL GERAL: | [5 empty] | 100% |  | 200538.36

## PAV. TSD
PLANILHA DE QUANTIDADES DE SERVIÇOS DA PAVIMENTAÇÃO | VIAS |  | RUA ESPIRITO SANTO | RUA VALTER MACEDO DE ARAUJO | RUA SONIA DE ALMEIDA HORTENCIO | RUA JANDIR DOS SANTOS | TOTAL
| EXTENSÃO (m) |  | 213 | 63 | 50 | 35 | 361 | 1) PREENCHER SOMENTE CAMPOS EM AMARELO; | SIMPLES
| DECLIVIDADE TRANSVERSAL DA PISTA (SIMPLES ou DUPLA) |  | DUPLA | DUPLA | DUPLA | DUPLA | - |  | DUPLA
| LARGURA PISTA (m) |  | 11.4 | 7.4 | 7.4 | 7.4 | -
| Nº DE RAIOS (und) |  | 0 | 0 | 0 | 0 | 0
| ÁREA MÉDIA CADA RAIO (m²) |  | 0 | 0 | 0 | 0 | -
| ÁREA TOTAL DE RAIOS (m²) |  | 0 | 0 | 0 | 0 | 0
| TERRAPLANAGEM (CORTE 20cm - Expurgo) | VOLUME GEOMÉTRICO DE CORTE (m³) | 0 | 0 | 0 | 0 | 0
|  | FATOR DE EMPOL - MAT. CORTE (%) | 30% | 30% | 30% | 30% | -
|  | TAXA DE MATERIAL INSERVÍVEL (%) | 100% | 100% | 100% | 100% | -
|  | BOTA-FORA - EMPOLADO (m³) | 0 | 0 | 0 | 0 | 0
|  | VOLUME ESTOQUE - EMPOLADO (m³) | 0 | 0 | 0 | 0 | 0
| TERRAPLANAGEM (ATERRO) | VOLUME GEOMÉTICO DE ATERRO (m³) | 0 | 0 | 0 | 0 | 0
|  | FATOR DE EMPOL - MAT. ATERRO (%) | 30% | 30% | 30% | 30% | -
|  | AQUISIÇÃO MATERIAL PARA ATERRO - EMPOLADO (m³) | 0 | 0 | 0 | 0 | 0
| REGULARIZAÇÃO | LARGURA (m) | 12.44 | 8.44 | 8.44 | 8.44 | -
|  | ÁREA TOTAL (m²) | 2649.72 | 531.72 | 422 | 295.4 | 3898.84
| BASE ESTABILIZADA | MATERIAL | CASCALHO | CASCALHO | CASCALHO | CASCALHO | -
|  | ESPESSURA (cm) | 15 | 15 | 15 | 15 | -
|  | FATOR DE EMPOLAMENTO (%) | 30% | 30% | 30% | 30% | -
|  | LARGURA (m) | 12.44 | 8.44 | 8.44 | 8.44 | -
|  | VOLUME GEOMÉTRICO (m³) | 397.458 | 79.758 | 63.3 | 44.31 | 584.826
|  | VOLUME EMPOLADO (m³) | 516.6954 | 103.6854 | 82.29 | 57.603 | 760.2738
| IMPRIMAÇÃO (SINAPI 96401) | LARGURA (m) | 11.4 | 7.4 | 7.4 | 7.4 | -
|  | ÁREA (m²) | 2428.2 | 466.2 | 370 | 259 | 3523.4
|  | ASFALTO DILUÍDO CM-30 (T) | 2.9138 | 0.55944 | 0.444 | 0.3108 | 4.2281
| TSD + CAPA SELANTE (SINAPI 97807) | LARGURA (m) | 11.4 | 7.4 | 7.4 | 7.4 | -
|  | ÁREA (m²) | 2428.2 | 466.2 | 370 | 259 | 3523.4
|  | BRITA + PÓ DE PEDRA (Empolado) (m³) | 54.6345 | 10.4895 | 8.325 | 5.8275 | 79.2765
|  | EMULSÃO RR-2C (T) | 7.5274 | 1.4452 | 1.147 | 0.8029 | 10.9225
| OBSERVAÇÕES | [5 empty] | -

## SERVIÇOS COMPLEMENTARES (hidden)
PLANILHA DE QUANTIDADES DE SERVIÇOS COMPLEMENTARES | VIAS |  | RUA WILSON JOSÉ MARTINS | EUA PASCÁCIO FLEITAS | RUA IZIDRO JAMAR | RUA OSCAR PEREIRA DE BRITO | RUA TOMÁZ CÁCERES | RUA HUMBERTO M. CAMPOS | RUA PEDRO CELESTINO | LIMPA RODAS | TOTAL
| EXTENSÃO (m) |  | 213 | 35 | #REF! | 432.7 | 432.7 | 212 | 212 | 21 | #REF! | 1) PREENCHER SOMENTE CAMPOS EM AMARELO;
| DISPOSITIVOS EM CONCRETO | GUIA C/ SARJETA - A=615cm² (m) | 436 | 80 | #REF! | 875.4 | 875.4 | 434 | 434 | 42 | #REF!
|  | GUIA S/ SARJETA - A=285cm² (m) | 0 | 0 | 0 | 0 | 0 | 0 | 0 | 0 | 0
|  | TENTO - A=330cm² (m) | 6.4 | 8.4 | 20.4 | 20.4 | 20.4 | 20.4 | 20.4 | 8.4 | 125.2
|  | CONSUMO DE BRITA DO CONCRETO (m³ brita / m³ conc) | 0.579 | 0.579 | 0.579 | 0.579 | 0.579 | 0.579 | 0.579 | 0.579 | -
|  | VOLUME CONCRETO TOTAL (m³) | 27.0252 | 5.1972 | #REF! | 54.5103 | 54.5103 | 27.3642 | 27.3642 | 2.8602 | #REF!
|  | BRITA EMPOLADA (m³) | 15.6476 | 3.0092 | #REF! | 31.5615 | 31.5615 | 15.8439 | 15.8439 | 1.6561 | #REF! |  | 248
OBSERVAÇÃO

## SINALIZAÇÃO (hidden)
PLANILHA DE QUANTIDADES DE SERVIÇOS DE SINALIZAÇÃO VIÁRIA | TRECHOS |  |  |  | RUA WILSON JOSÉ MARTINS | RUA PASCÁCIO FLEITAS | RUA IZIDRO JAMAR | RUA OSCAR PEREIRA DE BRITO | RUA TOMÁZ CÁCERES | RUA HUMBERTO M. CAMPOS | RUA PEDRO CELESTINO | TOTAL
| SINALIZAÇÃO VERTICAL | Área da placa (m²) |  | Parada obrigatória (R-1) | 7 | 2 | 3 | 2 | 2 | 7 | 5 | 28 | 1) PREENCHER SOMENTE CAMPOS EM AMARELO;
0.28
|  | Área da placa (m²) |  | Veloc. máx. permitida 40km/h (R-19) | 2 | 4 | 1 | 4 | 4 | 1 | 2 | 18
0.28
|  | TOTAL PLACAS COM POSTE ATÉ 0,36m² (un) |  |  | 9 | 6 | 4 | 6 | 6 | 8 | 7 | 46
| IDENTIFICAÇÃO DE RUA | ADESIVO DE POSTE - 02 und / poste (un) |  |  | 0 | 0 | 0 | 0 | 0 | 0 | 0 | 0
|  | PLACA ESMALTADA 45x25cm - 02 und / poste (un) |  |  | 4 | 4 | 16 | 4 | 4 | 14 | 12 | 58
|  | POSTE SIMPLES H=3,50m (un) |  |  | 2 | 2 | 8 | 2 | 2 | 7 | 6 | 29
| PINTURA MECANIZADA DE FAIXAS NO PAVIMENTO | Faixa Continua (m) | Largura (m) | 0.1 | 60 | 30 | 180 |  |  |  |  | 270
|  | Faixa Tracejada (m) | Largura (m) | 0.1 | 130 | 145 | 83 |  |  |  |  | 358
|  | ÁREA TOTAL DE PINTURA DE FAIXA (m²) |  |  | 19 | 17.5 | 26.3 | 0 | 0 | 0 | 0 | 62.8
| PINTURA MECANIZADA DE MARCAS NO PAVIMENTO - SÍMBOLOS, LINHAS, SETAS E ZEBRADOS | Pare (un) | Área (m²) | 2.92 | 7 | 2 | 3 | 2 | 2 | 7 | 5 | 28
192.72
|  | Faixa de retenção (un) | Área (m²) | 1.72 | 7 | 2 | 3 | 2 | 2 | 7 | 5 | 28
|  | Faixa de pedestre (un) | Área (m²) | 14.4 | 0 | 0 | 0 | 0 | 0 | 0 | 0 | 0
|  | ÁREA TOTAL DE PINTURA DE MARCAS (m²) |  |  | 32.48 | 9.28 | 13.92 | 9.28 | 9.28 | 32.48 | 23.2 | 129.92
OBSERVAÇÃO

## FIFI
PREFEITURA MUNICIPAL DE SIDROLÂNDIA
COMPOSIÇÃO BDI COM DESONERAÇÃO - SERVIÇOS
OBRA: | INFRAESTRUTURA URBANA - PAVIMENTAÇÃO ASFÁLTICA | [5 empty] | BDI
ÁREA TOTAL: (m²) | 3523.4 | [5 empty] | 29.71%
LOCAL: | BAIRRO RESIDENCIAL OLENKA - DIVERSAS RUAS
CRONOGRAMA FÍSICO FINANCEIRO
ITEM: | DISCRIMINAÇÃO: | TOTAL DA FASE | % | PRAZO DE EXECUÇÃO |  |  | TOTAL
|  |  |  | 30 DIAS | 60 DIAS | 90 DIAS
1.0 | IMPLANTAÇÃO ASFÁLTICA - PAVIMENTAÇÃO | 153126.96 | 76.36% | 20% | 40% | 40% | 100%
|  |  |  | 30625.392 | 61250.784 | 61250.784 | 153126.96
2.0 | ADMINISTRAÇÃO LOCAL | 8123.91 | 4.051% | 20% | 40% | 40% | 100%
|  |  |  | 1624.782 | 3249.564 | 3249.564 | 8123.91
3.0 | TRANSPORTE | 39287.49 | 19.59% | 20% | 40% | 40% | 100%
|  |  |  | 7857.498 | 15714.996 | 15714.996 | 39287.49
TOTAL SIMPLES |  | 200538.36 | 100% | 30625.392 | 61250.784 | 61250.784 | 100%
TOTAL ACUMULADO |  |  |  | 30625.392 | 91876.176 | 153126.96 | 200538.36

## BDI SERVIÇOS
|  |  | MIN | MED | MAX
Construção e Reforma de Edifícios | AC | Construção e Reforma de Edifícios-AC | 3% | 4% | 5.5% | PREFEITURA MUNICIPAL DE SIDROLÂNDIA
Construção e Reforma de Edifícios | SG | Construção e Reforma de Edifícios-SG | 0.8% | 0.8% | 1%
Construção e Reforma de Edifícios | R | Construção e Reforma de Edifícios-R | 0.97% | 1.27% | 1.27% | REFERÊNCIA | PROPONENTE / TOMADOR
Construção e Reforma de Edifícios | DF | Construção e Reforma de Edifícios-DF | 0.59% | 1.23% | 1.39% | SINAPI | PREFEITURA MUNICIPAL DE SIDROLÂNDIA MS
Construção e Reforma de Edifícios | L | Construção e Reforma de Edifícios-L | 6.16% | 7.4% | 8.96%
Construção e Reforma de Edifícios | BDI PAD | Construção e Reforma de Edifícios-BDI PAD | 20.34% | 22.12% | 25% | OBJETO
Construção de Praças Urbanas, Rodovias, Ferrovias e recapeamento e pavimentação de vias urbanas | AC | Construção de Praças Urbanas, Rodovias, Ferrovias e recapeamento e pavimentação de vias urbanas-AC | 3.8% | 4.01% | 4.67% | INFRAESTRUTURA URBANA - PAVIMENTAÇÃO ASFALTICA
Construção de Praças Urbanas, Rodovias, Ferrovias e recapeamento e pavimentação de vias urbanas | SG | Construção de Praças Urbanas, Rodovias, Ferrovias e recapeamento e pavimentação de vias urbanas-SG | 0.32% | 0.4% | 0.74%
Construção de Praças Urbanas, Rodovias, Ferrovias e recapeamento e pavimentação de vias urbanas | R | Construção de Praças Urbanas, Rodovias, Ferrovias e recapeamento e pavimentação de vias urbanas-R | 0.5% | 0.56% | 0.97% | TIPO DE OBRA DO EMPREENDIMENTO | [6 empty] | DESONERAÇÃO
Construção de Praças Urbanas, Rodovias, Ferrovias e recapeamento e pavimentação de vias urbanas | DF | Construção de Praças Urbanas, Rodovias, Ferrovias e recapeamento e pavimentação de vias urbanas-DF | 1.02% | 1.11% | 1.21% | Construção de Praças Urbanas, Rodovias, Ferrovias e recapeamento e pavimentação de vias urbanas | [6 empty] | Sim
Construção de Praças Urbanas, Rodovias, Ferrovias e recapeamento e pavimentação de vias urbanas | L | Construção de Praças Urbanas, Rodovias, Ferrovias e recapeamento e pavimentação de vias urbanas-L | 6.64% | 7.3% | 8.69%
Construção de Praças Urbanas, Rodovias, Ferrovias e recapeamento e pavimentação de vias urbanas | BDI PAD | Construção de Praças Urbanas, Rodovias, Ferrovias e recapeamento e pavimentação de vias urbanas-BDI PAD | 19.6% | 20.97% | 24.23% | Conforme legislação tributária municipal, definir estimativa de percentual da base de cálculo para o ISS: | [6 empty] | 40%
Construção de Redes de Abastecimento de Água, Coleta de Esgoto | AC | Construção de Redes de Abastecimento de Água, Coleta de Esgoto-AC | 3.43% | 4.93% | 6.71% | Sobre a base de cálculo, definir a respectiva alíquota do ISS (entre 2% e 5%): | [6 empty] | 2%
Construção de Redes de Abastecimento de Água, Coleta de Esgoto | SG | Construção de Redes de Abastecimento de Água, Coleta de Esgoto-SG | 0.28% | 0.49% | 0.75%
[6 empty] | Itens |  |  | Siglas | % Adotado | Situação | Intervalo de admissibilidade
Construção de Redes de Abastecimento de Água, Coleta de Esgoto | R | Construção de Redes de Abastecimento de Água, Coleta de Esgoto-R | 1% | 1.39% | 1.74% | [6 empty] | 1º Quartil | Médio | 3º Quartil
Construção de Redes de Abastecimento de Água, Coleta de Esgoto | DF | Construção de Redes de Abastecimento de Água, Coleta de Esgoto-DF | 0.94% | 0.99% | 1.17% | Administração Central |  |  | AC | 4.93% | - | 3.43% | 4.93% | 6.71%
Construção de Redes de Abastecimento de Água, Coleta de Esgoto | L | Construção de Redes de Abastecimento de Água, Coleta de Esgoto-L | 6.74% | 8.04% | 9.4% | Seguro e Garantia |  |  | SG | 0.49% | - | 0.28% | 0.49% | 0.75%
Construção de Redes de Abastecimento de Água, Coleta de Esgoto | BDI PAD | Construção de Redes de Abastecimento de Água, Coleta de Esgoto-BDI PAD | 20.76% | 24.18% | 26.44% | Risco |  |  | R | 1.39% | - | 1% | 1.39% | 1.74%
Construção e Manutenção de Estações e Redes de Distribuição de Energia Elétrica | AC | Construção e Manutenção de Estações e Redes de Distribuição de Energia Elétrica-AC | 5.29% | 5.92% | 7.93% | Despesas Financeiras |  |  | DF | 0.99% | - | 0.94% | 0.99% | 1.17%
Construção e Manutenção de Estações e Redes de Distribuição de Energia Elétrica | SG | Construção e Manutenção de Estações e Redes de Distribuição de Energia Elétrica-SG | 0.25% | 0.51% | 0.56% | Lucro |  |  | L | 8.04% | - | 6.74% | 8.04% | 9.4%
Construção e Manutenção de Estações e Redes de Distribuição de Energia Elétrica | R | Construção e Manutenção de Estações e Redes de Distribuição de Energia Elétrica-R | 1% | 1.48% | 1.97% | Tributos (impostos COFINS 3%, e PIS 0,65%) |  |  | CP | 3.65% | - | 3.65% | 3.65% | 3.65%
Construção e Manutenção de Estações e Redes de Distribuição de Energia Elétrica | DF | Construção e Manutenção de Estações e Redes de Distribuição de Energia Elétrica-DF | 1.01% | 1.07% | 1.11% | Tributos (ISS, variável de acordo com o município) |  |  | ISS | 2% | - | 0% | 2.5% | 5%
Construção e Manutenção de Estações e Redes de Distribuição de Energia Elétrica | L | Construção e Manutenção de Estações e Redes de Distribuição de Energia Elétrica-L | 8% | 8.31% | 9.51% | Tributos (Contribuição Previdenciária - 0% ou 4,5%, conforme Lei 12.844/2013 - Desoneração) |  |  | CPRB | 4.5% | OK | 0% | 4.5% | 4.5%
Construção e Manutenção de Estações e Redes de Distribuição de Energia Elétrica | BDI PAD | Construção e Manutenção de Estações e Redes de Distribuição de Energia Elétrica-BDI PAD | 24% | 25.84% | 27.86% | BDI SEM desoneração (Fórmula Acórdão TCU) |  |  | BDI PAD | 23.52% | OK | 19.6% | 20.97% | 24.23%
Obras Portuárias, Marítimas e Fluviais | AC | Obras Portuárias, Marítimas e Fluviais-AC | 4% | 5.52% | 7.85% | BDI COM desoneração |  |  | BDI DES | 29.71% | OK
Obras Portuárias, Marítimas e Fluviais | SG | Obras Portuárias, Marítimas e Fluviais-SG | 0.81% | 1.22% | 1.99%
Obras Portuárias, Marítimas e Fluviais | R | Obras Portuárias, Marítimas e Fluviais-R | 1.46% | 2.32% | 3.16% | Os valores de BDI foram calculados com o emprego da fórmula:
[8 empty] | BDI.DES = | (1+AC + S + R + G)*(1 + DF)*(1+L) |  |  |  |  | - 1
(1-CP-ISS-CRPB)
Obras Portuárias, Marítimas e Fluviais | DF | Obras Portuárias, Marítimas e Fluviais-DF | 0.94% | 1.02% | 1.33%
Obras Portuárias, Marítimas e Fluviais | L | Obras Portuárias, Marítimas e Fluviais-L | 7.14% | 8.4% | 10.43% | Declaro para os devidos fins que, conforme legislação tributária municipal, a base de cálculo para Construção de Praças Urbanas, Rodovias, Ferrovias e recapeamento e pavimentação de vias urbanas, é de 40%, com a respectiva alíquota de 2%.
Obras Portuárias, Marítimas e Fluviais | BDI PAD | Obras Portuárias, Marítimas e Fluviais-BDI PAD | 22.8% | 27.48% | 30.95%
Fornecimento de Materiais e Equipamentos | AC | Fornecimento de Materiais e Equipamentos-AC | 1.5% | 3.45% | 4.49% | Local:
Fornecimento de Materiais e Equipamentos | SG | Fornecimento de Materiais e Equipamentos-SG | 0.3% | 0.48% | 0.82% | BAIRRO OLENKA - SIDROLÂNDIA-MS
Fornecimento de Materiais e Equipamentos | R | Fornecimento de Materiais e Equipamentos-R | 0.56% | 0.85% | 0.89%
Fornecimento de Materiais e Equipamentos | DF | Fornecimento de Materiais e Equipamentos-DF | 0.85% | 0.85% | 1.11%
Fornecimento de Materiais e Equipamentos | L | Fornecimento de Materiais e Equipamentos-L | 3.5% | 5.11% | 6.22%
Fornecimento de Materiais e Equipamentos | BDI PAD | Fornecimento de Materiais e Equipamentos-BDI PAD | 11.1% | 14.02% | 16.8%
Estudos e Projetos, Planos e Gerenciamento e outros correlatos | K1 | Estudos e Projetos, Planos e Gerenciamento e outros correlatos-K1 | - | - | -
Estudos e Projetos, Planos e Gerenciamento e outros correlatos | K2 | Estudos e Projetos, Planos e Gerenciamento e outros correlatos-K2 | - | 20% | -
Estudos e Projetos, Planos e Gerenciamento e outros correlatos |  | Estudos e Projetos, Planos e Gerenciamento e outros correlatos- | - | - | -
Estudos e Projetos, Planos e Gerenciamento e outros correlatos |  | Estudos e Projetos, Planos e Gerenciamento e outros correlatos- | - | - | -
Estudos e Projetos, Planos e Gerenciamento e outros correlatos | K3 | Estudos e Projetos, Planos e Gerenciamento e outros correlatos-K3 | - | 12% | -
Estudos e Projetos, Planos e Gerenciamento e outros correlatos | BDI PAD | Estudos e Projetos, Planos e Gerenciamento e outros correlatos-BDI PAD | - | - | -
Construção e Reforma de Edifícios
Construção de Praças Urbanas, Rodovias, Ferrovias e recapeamento e pavimentação de vias urbanas
Construção de Redes de Abastecimento de Água, Coleta de Esgoto
Construção e Manutenção de Estações e Redes de Distribuição de Energia Elétrica
Obras Portuárias, Marítimas e Fluviais
Fornecimento de Materiais e Equipamentos
Estudos e Projetos, Planos e Gerenciamento e outros correlatos

## ARRUAMENTO
PLANILHA DE ARRUAMENTOS - PAVIMENTAÇÃO BAIRRO PARAÍSO
VIAS | TRECHO | EXTENSÃO (m) | LARGURA PAV. (m) | ÁREA TOTAL C/ RAIOS (m²)
RUA ESPIRITO SANTO |  | 213 | 11.4 | 2428.2 | 2428.2 | 361
RUA VALTER MACEDO DE ARAUJO |  | 63 | 7.4 | 466.2 | 466.2
RUA SONIA DE ALMEIDA HORTENCIO |  | 50 | 7.4 | 370 | 370
RUA JANDIR DOS SANTOS |  | 35 | 7.4 | 259 | 259
ÁREA TOTAL: |  |  |  | 3523.4
3523.4

## Plan2 (hidden)
|  |  | MIN | MED | MAX | [7 empty] | Grau de Sigilo
Construção e Reforma de Edifícios | AC | Construção e Reforma de Edifícios-AC | 3% | 4% | 5.5% | [7 empty] | #PUBLICO
Construção e Reforma de Edifícios | SG | Construção e Reforma de Edifícios-SG | 0.8% | 0.8% | 1%
Construção e Reforma de Edifícios | R | Construção e Reforma de Edifícios-R | 0.97% | 1.27% | 1.27% | Nº TC/CR | PROPONENTE / TOMADOR
Construção e Reforma de Edifícios | DF | Construção e Reforma de Edifícios-DF | 0.59% | 1.23% | 1.39%
Construção e Reforma de Edifícios | L | Construção e Reforma de Edifícios-L | 6.16% | 7.4% | 8.96%
Construção e Reforma de Edifícios | BDI PAD | Construção e Reforma de Edifícios-BDI PAD | 20.34% | 22.12% | 25% | OBJETO
Construção de Praças Urbanas, Rodovias, Ferrovias e recapeamento e pavimentação de vias urbanas | AC | Construção de Praças Urbanas, Rodovias, Ferrovias e recapeamento e pavimentação de vias urbanas-AC | 3.8% | 4.01% | 4.67%
Construção de Praças Urbanas, Rodovias, Ferrovias e recapeamento e pavimentação de vias urbanas | SG | Construção de Praças Urbanas, Rodovias, Ferrovias e recapeamento e pavimentação de vias urbanas-SG | 0.32% | 0.4% | 0.74%
Construção de Praças Urbanas, Rodovias, Ferrovias e recapeamento e pavimentação de vias urbanas | R | Construção de Praças Urbanas, Rodovias, Ferrovias e recapeamento e pavimentação de vias urbanas-R | 0.5% | 0.56% | 0.97% | TIPO DE OBRA DO EMPREENDIMENTO | [6 empty] | DESONERAÇÃO
Construção de Praças Urbanas, Rodovias, Ferrovias e recapeamento e pavimentação de vias urbanas | DF | Construção de Praças Urbanas, Rodovias, Ferrovias e recapeamento e pavimentação de vias urbanas-DF | 1.02% | 1.11% | 1.21% | Fornecimento de Materiais e Equipamentos | [6 empty] | Sim
Construção de Praças Urbanas, Rodovias, Ferrovias e recapeamento e pavimentação de vias urbanas | L | Construção de Praças Urbanas, Rodovias, Ferrovias e recapeamento e pavimentação de vias urbanas-L | 6.64% | 7.3% | 8.69%
Construção de Praças Urbanas, Rodovias, Ferrovias e recapeamento e pavimentação de vias urbanas | BDI PAD | Construção de Praças Urbanas, Rodovias, Ferrovias e recapeamento e pavimentação de vias urbanas-BDI PAD | 19.6% | 20.97% | 24.23% | Conforme legislação tributária municipal, definir estimativa de percentual da base de cálculo para o ISS: | [6 empty] | 40%
Construção de Redes de Abastecimento de Água, Coleta de Esgoto | AC | Construção de Redes de Abastecimento de Água, Coleta de Esgoto-AC | 3.43% | 4.93% | 6.71% | Sobre a base de cálculo, definir a respectiva alíquota do ISS (entre 2% e 5%): | [6 empty] | 5%
Construção de Redes de Abastecimento de Água, Coleta de Esgoto | SG | Construção de Redes de Abastecimento de Água, Coleta de Esgoto-SG | 0.28% | 0.49% | 0.75%
[6 empty] | Itens |  |  | Siglas | % Adotado | Situação | Intervalo de admissibilidade
Construção de Redes de Abastecimento de Água, Coleta de Esgoto | R | Construção de Redes de Abastecimento de Água, Coleta de Esgoto-R | 1% | 1.39% | 1.74% | [6 empty] | 1º Quartil | Médio | 3º Quartil
Construção de Redes de Abastecimento de Água, Coleta de Esgoto | DF | Construção de Redes de Abastecimento de Água, Coleta de Esgoto-DF | 0.94% | 0.99% | 1.17% | Administração Central |  |  | AC | 1.5% | - | 1.5% | 3.45% | 4.49%
Construção de Redes de Abastecimento de Água, Coleta de Esgoto | L | Construção de Redes de Abastecimento de Água, Coleta de Esgoto-L | 6.74% | 8.04% | 9.4% | Seguro e Garantia |  |  | SG | 0.3% | - | 0.3% | 0.48% | 0.82%
Construção de Redes de Abastecimento de Água, Coleta de Esgoto | BDI PAD | Construção de Redes de Abastecimento de Água, Coleta de Esgoto-BDI PAD | 20.76% | 24.18% | 26.44% | Risco |  |  | R | 0.56% | - | 0.56% | 0.85% | 0.89%
Construção e Manutenção de Estações e Redes de Distribuição de Energia Elétrica | AC | Construção e Manutenção de Estações e Redes de Distribuição de Energia Elétrica-AC | 5.29% | 5.92% | 7.93% | Despesas Financeiras |  |  | DF | 0.85% | - | 0.85% | 0.85% | 1.11%
Construção e Manutenção de Estações e Redes de Distribuição de Energia Elétrica | SG | Construção e Manutenção de Estações e Redes de Distribuição de Energia Elétrica-SG | 0.25% | 0.51% | 0.56% | Lucro |  |  | L | 3.5% | - | 3.5% | 5.11% | 6.22%
Construção e Manutenção de Estações e Redes de Distribuição de Energia Elétrica | R | Construção e Manutenção de Estações e Redes de Distribuição de Energia Elétrica-R | 1% | 1.48% | 1.97% | Tributos (impostos COFINS 3%, e PIS 0,65%) |  |  | CP | 3.65% | - | 3.65% | 3.65% | 3.65%
Construção e Manutenção de Estações e Redes de Distribuição de Energia Elétrica | DF | Construção e Manutenção de Estações e Redes de Distribuição de Energia Elétrica-DF | 1.01% | 1.07% | 1.11% | Tributos (ISS, variável de acordo com o município) |  |  | ISS | 2.5% | - | 0% | 2.5% | 5%
Construção e Manutenção de Estações e Redes de Distribuição de Energia Elétrica | L | Construção e Manutenção de Estações e Redes de Distribuição de Energia Elétrica-L | 8% | 8.31% | 9.51% | Tributos (Contribuição Previdenciária - 0% ou 4,5%, conforme Lei 12.844/2013 - Desoneração) |  |  | CPRB | 4.5% | OK | 0% | 4.5% | 4.5%
Construção e Manutenção de Estações e Redes de Distribuição de Energia Elétrica | BDI PAD | Construção e Manutenção de Estações e Redes de Distribuição de Energia Elétrica-BDI PAD | 24% | 25.84% | 27.86% | BDI SEM desoneração (Fórmula Acórdão TCU) |  |  | BDI PAD | 13.84% | OK | 11.1% | 14.02% | 16.8%
Obras Portuárias, Marítimas e Fluviais | AC | Obras Portuárias, Marítimas e Fluviais-AC | 4% | 5.52% | 7.85% | BDI COM desoneração |  |  | BDI DES | 19.58% | OK
Obras Portuárias, Marítimas e Fluviais | SG | Obras Portuárias, Marítimas e Fluviais-SG | 0.81% | 1.22% | 1.99%
Obras Portuárias, Marítimas e Fluviais | R | Obras Portuárias, Marítimas e Fluviais-R | 1.46% | 2.32% | 3.16% | Os valores de BDI foram calculados com o emprego da fórmula:
[8 empty] | BDI.DES = | (1+AC + S + R + G)*(1 + DF)*(1+L) |  |  | - 1
(1-CP-ISS-CRPB)
Obras Portuárias, Marítimas e Fluviais | DF | Obras Portuárias, Marítimas e Fluviais-DF | 0.94% | 1.02% | 1.33%
Obras Portuárias, Marítimas e Fluviais | L | Obras Portuárias, Marítimas e Fluviais-L | 7.14% | 8.4% | 10.43% | Declaro para os devidos fins que, conforme legislação tributária municipal, a base de cálculo para Fornecimento de Materiais e Equipamentos, é de 40%, com a respectiva alíquota de 5%.
Obras Portuárias, Marítimas e Fluviais | BDI PAD | Obras Portuárias, Marítimas e Fluviais-BDI PAD | 22.8% | 27.48% | 30.95%
Fornecimento de Materiais e Equipamentos | AC | Fornecimento de Materiais e Equipamentos-AC | 1.5% | 3.45% | 4.49% | Local: | [5 empty] | Data:
Fornecimento de Materiais e Equipamentos | SG | Fornecimento de Materiais e Equipamentos-SG | 0.3% | 0.48% | 0.82%
Fornecimento de Materiais e Equipamentos | R | Fornecimento de Materiais e Equipamentos-R | 0.56% | 0.85% | 0.89%
Fornecimento de Materiais e Equipamentos | DF | Fornecimento de Materiais e Equipamentos-DF | 0.85% | 0.85% | 1.11%
Fornecimento de Materiais e Equipamentos | L | Fornecimento de Materiais e Equipamentos-L | 3.5% | 5.11% | 6.22% | Responsável Técnico |  |  |  |  | Responsável Tomador
Fornecimento de Materiais e Equipamentos | BDI PAD | Fornecimento de Materiais e Equipamentos-BDI PAD | 11.1% | 14.02% | 16.8% | Nome: |  |  |  |  | Nome:
Estudos e Projetos, Planos e Gerenciamento e outros correlatos | K1 | Estudos e Projetos, Planos e Gerenciamento e outros correlatos-K1 | - | - | - | Título: |  |  |  |  | Cargo:
Estudos e Projetos, Planos e Gerenciamento e outros correlatos | K2 | Estudos e Projetos, Planos e Gerenciamento e outros correlatos-K2 | - | 20% | - | CREA/CAU:
Estudos e Projetos, Planos e Gerenciamento e outros correlatos |  | Estudos e Projetos, Planos e Gerenciamento e outros correlatos- | - | - | -
Estudos e Projetos, Planos e Gerenciamento e outros correlatos |  | Estudos e Projetos, Planos e Gerenciamento e outros correlatos- | - | - | -
Estudos e Projetos, Planos e Gerenciamento e outros correlatos | K3 | Estudos e Projetos, Planos e Gerenciamento e outros correlatos-K3 | - | 12% | -
Estudos e Projetos, Planos e Gerenciamento e outros correlatos | BDI PAD | Estudos e Projetos, Planos e Gerenciamento e outros correlatos-BDI PAD | - | - | -
Construção e Reforma de Edifícios
Construção de Praças Urbanas, Rodovias, Ferrovias e recapeamento e pavimentação de vias urbanas
Construção de Redes de Abastecimento de Água, Coleta de Esgoto
Construção e Manutenção de Estações e Redes de Distribuição de Energia Elétrica
Obras Portuárias, Marítimas e Fluviais
Fornecimento de Materiais e Equipamentos
Estudos e Projetos, Planos e Gerenciamento e outros correlatos