## Orçamento Sintético
|  | Obra |  | Bancos |  | B.D.I. | B.D.I. - Reduzido | Encargos Sociais
|  | PAVIMENTAÇÃO CAPÃO BONITO 1 |  | SINAPI - 07/2022 - Mato Grosso do Sul |  | 20.7% | 11.07 | Não Desonerado: 0,00%
Orçamento Sintético
Item | Código | Banco | Descrição | Und | Quant. | Valor Unit | Valor Unit com BDI | Total | Peso (%)
1 |  |  | ADMINISTRAÇÃO LOCAL |  |  |  |  | 5543.12 | 2.221%
1.1 | 93565 | SINAPI | ENGENHEIRO CIVIL DE OBRA JUNIOR COM ENCARGOS COMPLEMENTARES | MES | 0.25 | 18369.92 | 22172.49 | 5543.12 | 2.221% | 4592.48
2 |  |  | IMPLANTAÇÃO ASFÁLTICA - PAVIMENTAÇÃO |  |  |  |  | 130532.1 | 52.31% | 0
2.1 | 022550 | Próprio | EXECUÇÃO DE IMPRIMAÇÃO COM ASFALTO DILUÍDO DE PETROLEO CM - IMPRIMA | m² | 3289.62 | 1.07 | 1.29 | 4243.6 | 1.701% | 3519.8934
2.2 | 00000004 | Próprio | IMPRIMA (EMULSAO ASFALTICA PARA IMPRIMACAO) | L/m² | 3947.54 | 4.72 | 5.2425 | 20694.9942 |  | 18632.3888
2.3 | 022568 | Próprio | PAVIMENTO COM TRATAMENTO SUPERFICIAL DUPLO, COM EMULSÃO ASFÁLTICA RR-2C, COM CAPA SELANTE. AF_01/2020 | m² | 3289.62 | 5.71 | 6.89 | 22665.48 | 9.083% | 18783.7302
2.4 | 00041903 | SINAPI | EMULSAO ASFALTICA CATIONICA RR-2C PARA USO EM PAVIMENTACAO ASFALTICA (COLETADO CAIXA NA ANP ACRESCIDO DE ICMS) | KG | 15790.18 | 4.26 | 4.7316 | 74712.5315 |  | 67266.1668
3 |  |  | TRANSPORTE ( REVESTIMENTO VIA URBANA, DMT ATÉ 30KM |  |  |  |  | 26242.4 | 10.52% | 0
3.1 | 102332 | SINAPI | TRANSPORTE COM CAMINHÃO TANQUE DE TRANSPORTE DE MATERIAL ASFÁLTICO DE 20000 L, EM VIA URBANA PAVIMENTADA, DMT ATÉ 30KM (UNIDADE: TXKM). AF_07/2020 | TXKM | 2349.58 | 1.99 | 2.4 | 5638.99 | 2.26% | 4675.6642
3.2 | 102332 | SINAPI | TRANSPORTE COM CAMINHÃO TANQUE DE TRANSPORTE DE MATERIAL ASFÁLTICO DE 20000 L, EM VIA URBANA PAVIMENTADA, DMT ATÉ 30KM (UNIDADE: TXKM). AF_07/2020 | TXKM | 6118.69 | 1.99 | 2.4 | 14684.85 | 5.885% | 12176.1931
3.3 | 95880 | SINAPI | TRANSPORTE COM CAMINHÃO BASCULANTE DE 18 M³, EM VIA URBANA PAVIMENTADA, DMT ATÉ 30 KM (UNIDADE: TXKM). AF_07/2020 | TXKM | 990.59 | 1.27 | 1.53 | 1515.6 | 0.6073% | 1258.0493
3.4 | 95880 | SINAPI | TRANSPORTE COM CAMINHÃO BASCULANTE DE 18 M³, EM VIA URBANA PAVIMENTADA, DMT ATÉ 30 KM (UNIDADE: TXKM). AF_07/2020 | TXKM | 2048.78 | 1.27 | 1.53 | 3134.63 | 1.256% | 2601.9506
3.5 | 95880 | SINAPI | TRANSPORTE COM CAMINHÃO BASCULANTE DE 18 M³, EM VIA URBANA PAVIMENTADA, DMT ATÉ 30 KM (UNIDADE: TXKM). AF_07/2020 | TXKM | 828.98 | 1.27 | 1.53 | 1268.33 | 0.5082% | 1052.8046
4 |  |  | TRANSPORTE (REVESTIMENTO VIA URBANA PAVIMENTADA, DMT EXEDENTE A 30KM) |  |  |  |  | 19795.93 | 7.933% | 0
4.1 | 102333 | SINAPI | TRANSPORTE COM CAMINHÃO TANQUE DE TRANSPORTE DE MATERIAL ASFÁLTICO DE 20000 L, EM VIA URBANA PAVIMENTADA, ADICIONAL PARA DMT EXCEDENTE A 30 KM (UNIDADE: TXKM). AF_07/2020 | TXKM | 5169.07 | 0.8 | 0.96 | 4962.3 | 1.989% | 4135.256
4.2 | 102333 | SINAPI | TRANSPORTE COM CAMINHÃO TANQUE DE TRANSPORTE DE MATERIAL ASFÁLTICO DE 20000 L, EM VIA URBANA PAVIMENTADA, ADICIONAL PARA DMT EXCEDENTE A 30 KM (UNIDADE: TXKM). AF_07/2020 | TXKM | 13461.13 | 0.8 | 0.96 | 12922.68 | 5.178% | 10768.904
4.3 | 95430 | SINAPI | TRANSPORTE COM CAMINHÃO BASCULANTE DE 18 M³, EM VIA URBANA PAVIMENTADA, ADICIONAL PARA DMT EXCEDENTE A 30 KM (UNIDADE: TXKM). AF_07/2020 | TXKM | 858.51 | 0.48 | 0.57 | 489.35 | 0.1961% | 412.0848
4.4 | 95430 | SINAPI | TRANSPORTE COM CAMINHÃO BASCULANTE DE 18 M³, EM VIA URBANA PAVIMENTADA, ADICIONAL PARA DMT EXCEDENTE A 30 KM (UNIDADE: TXKM). AF_07/2020 | TXKM | 1775.61 | 0.48 | 0.57 | 1012.09 | 0.4056% | 852.2928
4.5 | 95430 | SINAPI | TRANSPORTE COM CAMINHÃO BASCULANTE DE 18 M³, EM VIA URBANA PAVIMENTADA, ADICIONAL PARA DMT EXCEDENTE A 30 KM (UNIDADE: TXKM). AF_07/2020 | TXKM | 718.45 | 0.48 | 0.57 | 409.51 | 0.1641% | 344.856
5 |  |  | TRANSPORTE (REVESTIMENTO (PRIMARIO) |  |  |  |  | 11490.3 | 4.604% | 0
5.1 | 100970 | SINAPI | TRANSPORTE COM CAMINHÃO TANQUE DE TRANSPORTE DE MATERIAL ASFÁLTICO DE 20000 L, EM VIA URBANA EM REVESTIMENTO PRIMÁRIO (UNIDADE: TXKM). AF_07/2020 | TXKM | 939.83 | 2.14 | 2.58 | 2424.76 | 0.9717% | 2011.2362
5.2 | 100970 | SINAPI | TRANSPORTE COM CAMINHÃO TANQUE DE TRANSPORTE DE MATERIAL ASFÁLTICO DE 20000 L, EM VIA URBANA EM REVESTIMENTO PRIMÁRIO (UNIDADE: TXKM). AF_07/2020 | TXKM | 2506.22 | 2.14 | 2.58 | 6466.04 | 2.591% | 5363.3108
5.3 | 95429 | SINAPI | TRANSPORTE COM CAMINHÃO BASCULANTE DE 18 M³, EM VIA URBANA EM REVESTIMENTO PRIMÁRIO (UNIDADE: TXKM). AF_07/2020 | TXKM | 396.23 | 1.4 | 1.68 | 665.66 | 0.2667% | 554.722
5.4 | 95429 | SINAPI | TRANSPORTE COM CAMINHÃO BASCULANTE DE 18 M³, EM VIA URBANA EM REVESTIMENTO PRIMÁRIO (UNIDADE: TXKM). AF_07/2020 | TXKM | 819.51 | 1.4 | 1.68 | 1376.77 | 0.5517% | 1147.314
5.5 | 95429 | SINAPI | TRANSPORTE COM CAMINHÃO BASCULANTE DE 18 M³, EM VIA URBANA EM REVESTIMENTO PRIMÁRIO (UNIDADE: TXKM). AF_07/2020 | TXKM | 331.59 | 1.4 | 1.68 | 557.07 | 0.2232% | 464.226
6 |  |  | MEIO-FIO (GUIA) COM SARJETA/TENTO |  |  |  |  | 55945.19 | 22.42% | 0
6.1 | 74209/059 | Próprio | MEIO-FIO (GUIA) COM SARJETA, CONCRETO FCK = 15MPA, SEÇÃO 615 CM², MOLDADO NO LOCAL, INCLUSIVE ESCAVAÇÃO E PINTURA A CAL EM UMA DEMÃO | M | 938.32 | 44.25 | 53.4 | 50106.28 | 20.08% | 41520.66
6.2 | PLO - 006 | Próprio | TENTO DE CONCRETO MOLDADO NO LOCAL 10/20x40cm | M | 77 | 62.83 | 75.83 | 5838.91 | 2.34% | 4837.91 | 100%
[5 empty] | Total sem BDI |  | 206972.0936
[5 empty] | Total do BDI |  | 42576.9464
[5 empty] | Total Geral |  | 249549.04
_______________________________________________________________ Jônatas Kachorroski Engenheiro Civil CREA-MS 64432/D

## Cpu's
FONTE | CODIGO | COMPOSIÇÕES | UNIDADE | COEFICIENTE | NÃO DESONERADO
PRÓPRIA | 22550 | EXECUÇÃO DE IMPRIMAÇÃO COM ASFALTO DILUÍDO DE PETROLEO CM - IMPRIMA | m² |  | 1.07
SINAPI | 5839 | VASSOURA MECÂNICA REBOCÁVEL COM ESCOVA CILÍNDRICA, LARGURA ÚTIL DE VARRIMENTO DE 2,44 M - CHP DIURNO. AF_06/2014 | CHP | 0.002 | 0.02
SINAPI | 5841 | VASSOURA MECÂNICA REBOCÁVEL COM ESCOVA CILÍNDRICA, LARGURA ÚTIL DE VARRIMENTO DE 2,44 M - CHI DIURNO. AF_06/2014 | CHI | 0.004 | 0.02
SINAPI | 83362 | ESPARGIDOR DE ASFALTO PRESSURIZADO, TANQUE 6 M3 COM ISOLAÇÃO TÉRMICA, AQUECIDO COM 2 MAÇARICOS, COM BARRA ESPARGIDORA 3,60 M, MONTADO SOBRE CAMINHÃO TOCO, PBT 14.300 KG, POTÊNCIA 185 CV - CHP DIURNO. AF_08/2015 | CHP | 0.001 | 0.28
SINAPI | 88316 | SERVENTE COM ENCARGOS COMPLEMENTARES | H | 0.0058 | 0.1
SINAPI | 89035 | TRATOR DE PNEUS, POTÊNCIA 85 CV, TRAÇÃO 4X4, PESO COM LASTRO DE 4.675 KG - CHP DIURNO. AF_06/2014 | CHP | 0.0017 | 0.23
SINAPI | 89036 | TRATOR DE PNEUS, POTÊNCIA 85 CV, TRAÇÃO 4X4, PESO COM LASTRO DE 4.675 KG - CHI DIURNO. AF_06/2014 | CHI | 0.0041 | 0.16
SINAPI | 91486 | ESPARGIDOR DE ASFALTO PRESSURIZADO, TANQUE 6 M3 COM ISOLAÇÃO TÉRMICA, AQUECIDO COM 2 MAÇARICOS, COM BARRA ESPARGIDORA 3,60 M, MONTADO SOBRE CAMINHÃO TOCO, PBT 14.300 KG, POTÊNCIA 185 CV - CHI DIURNO. AF_08/2015 | CHI | 0.0049 | 0.26
PRÓPRIA | 00000004 | IMPRIMA (EMULSAO ASFALTICA PARA IMPRIMACAO) | L/m² |  | 4.72
SINAPI | 0000000004 | IMPRIMA (EMULSAO ASFALTICA PARA IMPRIMACAO) | L/m² | 1.2 | 4.72
PRÓPRIA | 22568 | EXECUÇÃO DE PAVIMENTO COM TRATAMENTO SUPERFICIAL DUPLO, COM EMULSÃO ASFÁLTICA RR-2C, COM CAPA | m² |  | 5.77
SINAPI | 6879 | ROLO COMPACTADOR DE PNEUS ESTÁTICO, PRESSÃO VARIÁVEL, POTÊNCIA 111 HP, PESO SEM/COM LASTRO 9,5 / 26 T, LARGURA DE TRABALHO 1,90 M - CHP DIURNO. AF_07/2014 | CHP | 0.001 | 0.22
SINAPI | 6880 | ROLO COMPACTADOR DE PNEUS ESTÁTICO, PRESSÃO VARIÁVEL, POTÊNCIA 111 HP, PESO SEM/COM LASTRO 9,5 / 26 T, LARGURA DE TRABALHO 1,90 M - CHI DIURNO. AF_07/2014 | CHI | 0.003 | 0.23
SINAPI | 7030 | TANQUE DE ASFALTO ESTACIONÁRIO COM SERPENTINA, CAPACIDADE 30.000 L - CHP DIURNO. AF_06/2014 | CHP | 0.004 | 1.29
SINAPI | 83362 | ESPARGIDOR DE ASFALTO PRESSURIZADO, TANQUE 6 M3 COM ISOLAÇÃO TÉRMICA, AQUECIDO COM 2 MAÇARICOS, COM BARRA ESPARGIDORA 3,60 M, MONTADO SOBRE CAMINHÃO TOCO, PBT 14.300 KG, POTÊNCIA 185 CV - CHP DIURNO. AF_08/2015 | CHP | 0.0013 | 0.37
SINAPI | 88316 | SERVENTE COM ENCARGOS COMPLEMENTARES | H | 0.0322 | 0.58
SINAPI | 89035 | TRATOR DE PNEUS, POTÊNCIA 85 CV, TRAÇÃO 4X4, PESO COM LASTRO DE 4.675 KG - CHP DIURNO. AF_06/2014 | CHP | 0.0008 | 0.11
SINAPI | 89036 | TRATOR DE PNEUS, POTÊNCIA 85 CV, TRAÇÃO 4X4, PESO COM LASTRO DE 4.675 KG - CHI DIURNO. AF_06/2014 | CHI | 0.0033 | 0.14
SINAPI | 91386 | CAMINHÃO BASCULANTE 10 M3, TRUCADO CABINE SIMPLES, PESO BRUTO TOTAL 23.000 KG, CARGA ÚTIL MÁXIMA 15.935 KG, DISTÂNCIA ENTRE EIXOS 4,80 M, POTÊNCIA 230 CV INCLUSIVE CAÇAMBA METÁLICA - CHP DIURNO. AF_06/2014 | CHP | 0.0006 | 0.16
SINAPI | 91486 | ESPARGIDOR DE ASFALTO PRESSURIZADO, TANQUE 6 M3 COM ISOLAÇÃO TÉRMICA, AQUECIDO COM 2 MAÇARICOS, COM BARRA ESPARGIDORA 3,60 M, MONTADO SOBRE CAMINHÃO TOCO, PBT 14.300 KG, POTÊNCIA 185 CV - CHI DIURNO. AF_08/2015 | CHI | 0.0027 | 0.15
SINAPI | 00000370 | AREIA MEDIA - POSTO JAZIDA/FORNECEDOR (RETIRADO NA JAZIDA, SEM TRANSPORTE) | m³ | 0.006 | 0.5
SINAPI | 00004720 | PEDRA BRITADA N. 0, OU PEDRISCO (4,8 A 9,5 MM) POSTO PEDREIRA/FORNECEDOR, SEM FRETE | m³ | 0.0073 | 0.73
SINAPI | 00004721 | PEDRA BRITADA N. 1 (9,5 a 19 MM) POSTO PEDREIRA/FORNECEDOR, SEM FRETE | m³ | 0.015 | 1.29
PRÓPRIA | 00041903 | EMULSAO ASFALTICA CATIONICA RR-2C PARA USO EM PAVIMENTACAO ASFALTICA (COLETADO CAIXA NA ANP ACRESCIDO DE ICMS) Insumo | KG |  | 4.26
SINAPI | 00041903 | EMULSAO ASFALTICA CATIONICA RR-2C PARA USO EM PAVIMENTACAO ASFALTICA (COLETADO CAIXA NA ANP ACRESCIDO DE ICMS) Insumo | KG | 4.8 | 4.26
PRÓPRIA | 74209/059 | MEIO-FIO (GUIA) COM SARJETA, CONCRETO FCK = 15MPA, SEÇÃO 615 CM², MOLDADO NO LOCAL, INCLUSIVE ESCAVAÇÃO E PINTURA A CAL EM UMA DEMÃO | M |  | 40.36
SINAPI | 88316 | SERVENTE COM ENCARGOS COMPLEMENTARES | H | 0.040425 | 0.72
SINAPI | 94963 | CONCRETO FCK = 15MPA, TRAÇO 1:3,4:3,5 (EM MASSA SECA DE CIMENTO/ AREIA MÉDIA/ BRITA 1) - PREPARO MECÂNICO COM BETONEIRA 400 L. AF_05/2021 | m³ | 0.0615 | 22.77
SINAPI | 103670 | LANÇAMENTO COM USO DE BALDES, ADENSAMENTO E ACABAMENTO DE CONCRETO EM ESTRUTURAS. AF_12/2015 | m³ | 0.0615 | 11.2
SINAPI | 93358 | ESCAVAÇÃO MANUAL DE VALA COM PROFUNDIDADE MENOR OU IGUAL A 1,30 M. AF_02/2021 | m³ | 0.0462 | 3.28
SINAPI | 102498 | PINTURA DE MEIO-FIO COM TINTA BRANCA A BASE DE CAL (CAIAÇÃO). AF_05/2021 | M | 0.25 | 0.32
SINAPI | 97914 | TRANSPORTE COM CAMINHÃO BASCULANTE DE 6 M³, EM VIA URBANA PAVIMENTADA, DMT ATÉ 30 KM (UNIDADE: M3XKM). AF_07/2020 | M3XKM | 0.86625 | 2.07
PRÓPRIA | PLO-006 | TENTO DE CONCRETO MOLDADO NO LOCAL 10/20x40cm | M |  | 53.53
SINAPI | 88309 | PEDREIRO COM ENCARGOS COMPLEMENTARES | H | 0,428 | 9.48
SINAPI | 88316 | SERVENTE COM ENCARGOS COMPLEMENTARES | H | 1,432 | 25.72
SINAPI | 000050 | CIMENTO PORTLAND CP III 32RS NBR 11578 (quilo) | KG | 21,7 | 13.02
SINAPI | 000100 | AREIA GROSSA LAVADA | m³ | 0,049 | 2.23
SINAPI | 000200 | PEDRA BRITADA #1 E 2 | m³ | 0,056 | 3.08

## Cronograma
PREFEITURA MUNICIPAL DE SIDROLÂNDIA
COMPOSIÇÃO BDI NÃO DESONERADO - SERVIÇOS
OBRA: | INFRAESTRUTURA URBANA - PAVIMENTAÇÃO ASFÁLTICA | [5 empty] | BDI
ÁREA TOTAL: (m²) | 3289.62 | [5 empty] | 20.7%
LOCAL: | CAPÃO BONITO 1 - Rua Projetada 01 e Rua projetada 09
CRONOGRAMA FÍSICO FINANCEIRO
ITEM: | DISCRIMINAÇÃO: | TOTAL DA FASE | % | PRAZO DE EXECUÇÃO |  |  | TOTAL
|  |  |  | 30 | 60 | 90
1.0 | ADMINISTRAÇÃO LOCAL | 5543.12 | 2.221% | 20% | 40% | 40% | 100%
|  |  |  | 1108.624 | 2217.248 | 2217.248 | 5543.12
2.0 | IMPLANTAÇÃO ASFÁLTICA - PAVIMENTAÇÃO | 130532.1 | 52.31% | 20% | 40% | 40% | 100%
|  |  |  | 26106.42 | 52212.84 | 52212.84 | 130532.1
3.0 | TRANSPORTE (REVESTIMENTO VIA URBANA PAVIMENTADA, DMT ATÉ 30KM) | 26242.4 | 10.52% | 20% | 40% | 40% | 100%
|  |  |  | 5248.48 | 10496.96 | 10496.96 | 26242.4
4.0 | TRANSPORTE (REVESTIMENTO VIA URBANA PAVIMENTADA, DMT EXEDENTE A 30KM) | 19795.93 | 7.933% | 20% | 40% | 40% | 100%
|  |  |  | 3959.186 | 7918.372 | 7918.372 | 19795.93
5.0 | TRANSPORTE (REVESTIMENTO (PRIMARIO) | 11490.3 | 4.604% | 20% | 40% | 40% | 100%
|  |  |  | 2298.06 | 4596.12 | 4596.12 | 11490.3
6.0 | MEIO-FIO (GUIA) COM SARJETA/TENTO | 55945.19 | 22.42% | 20% | 40% | 40% | 100%
|  |  |  | 11189.038 | 22378.076 | 22378.076 | 55945.19
TOTAL SIMPLES |  | 249549.04 | 100% | 49909.808 | 99819.616 | 99819.616 | 100%
TOTAL ACUMULADO |  |  |  | 49909.808 | 149729.424 | 249549.04 | 249549.04