## Orçamento Sintético
|  |  | Obra | Bancos |  | B.D.I. | BDI DIF | Encargos Sociais
|  |  | PAVIMENTAÇÃO DISTRITO QUEBRA COCO | SINAPI - 07/2022 - Mato Grosso do Sul |  | 20.7% | 11.07% | Não Desonerado: embutido nos preços unitário dos insumos de mão de obra, de acordo com as bases.
Orçamento Sintético
Item | Código | Banco | Descrição | Und | Quant. | Valor Unit | Valor Unit com BDI | Total | Peso (%)
1 |  |  | ADMINISTAÇÃO LOCAL |  |  |  |  | 7183.02 | 1.331%
1.1 | 100319 | SINAPI | ENGENHEIRO CIVIL JUNIOR COM ENCARGOS COMPLEMENTARES | MES | 0.32 | 18597.31 | 22446.95 | 7183.02 | 1.331% | 5951.1392
2 |  |  | SERVIÇOS PRELIMINARES |  |  |  |  | 1902.09 | 0.3429% | 0
2.1 | 022557 | Próprio | PLACA DE OBRA EM CHAPA DE ACO GALVANIZADO | m² | 2.88 | 532.22 | 642.38 | 1850.0544 | 0.3429% | 1532.7936
3 |  |  | IMPLANTAÇÃO ASFÁLTICA - PAVIMENTAÇÃO |  |  |  |  | 295483.6108 | 54.76% | 0
3.1 | 022550 | Próprio | EXECUÇÃO DE IMPRIMAÇÃO COM ASFALTO DILUÍDO DE PETROLEO CM - IMPRIMA | m² | 7934.15 | 1.07 | 1.29 | 10235.05 | 1.897% | 8489.5405
3.2 | 00000004 | Próprio | IMPRIMA (EMULSAO ASFALTICA PARA IMPRIMACAO) | L/m² | 9520.98 | 4.72 | 5.24 | 49889.9352 | 9.246% | 44939.0256
3.3 | 022568 | Próprio | EXECUÇÃO DE PAVIMENTO COM TRATAMENTO SUPERFICIAL DUPLO, COM EMULSÃO ASFÁLTICA RR-2C, COM CAPA SELANTE. AF_01/2020 | m² | 7934.15 | 5.77 | 6.96 | 55221.684 | 10.23% | 45780.0455
3.4 | 00041903 | SINAPI | EMULSAO ASFALTICA CATIONICA RR-2C PARA USO EM PAVIMENTACAO ASFALTICA (COLETADO CAIXA NA ANP ACRESCIDO DE ICMS) | KG | 38083.92 | 4.26 | 4.73 | 180136.9416 | 33.39% | 162237.4992
4 |  |  | TRANSPORTE |  |  |  |  | 105213.41 | 19.5% | 0
4.1 | 102332 | SINAPI | TRANSPORTE COM CAMINHÃO TANQUE DE TRANSPORTE DE MATERIAL ASFÁLTICO DE 20000 L, EM VIA URBANA PAVIMENTADA, DMT ATÉ 30KM (UNIDADE: TXKM). AF_07/2020 | TXKM | 6794.06 | 1.99 | 2.4 | 16305.74 | 3.022% | 13520.1794
4.2 | 102333 | SINAPI | TRANSPORTE COM CAMINHÃO TANQUE DE TRANSPORTE DE MATERIAL ASFÁLTICO DE 20000 L, EM VIA URBANA PAVIMENTADA, ADICIONAL PARA DMT EXCEDENTE A 30 KM (UNIDADE: TXKM). AF_07/2020 | TXKM | 11333.77 | 0.8 | 0.96 | 10880.41 | 2.017% | 9067.016
4.3 | 102332 | SINAPI | TRANSPORTE COM CAMINHÃO TANQUE DE TRANSPORTE DE MATERIAL ASFÁLTICO DE 20000 L, EM VIA URBANA PAVIMENTADA, DMT ATÉ 30KM (UNIDADE: TXKM). AF_07/2020 | TXKM | 14757.51 | 1.99 | 2.4 | 35418.02 | 6.564% | 29367.4449
4.4 | 102333 | SINAPI | TRANSPORTE COM CAMINHÃO TANQUE DE TRANSPORTE DE MATERIAL ASFÁLTICO DE 20000 L, EM VIA URBANA PAVIMENTADA, ADICIONAL PARA DMT EXCEDENTE A 30 KM (UNIDADE: TXKM). AF_07/2020 | TXKM | 29515.03 | 0.8 | 0.96 | 28334.42 | 5.251% | 23612.024
4.5 | 95880 | SINAPI | TRANSPORTE COM CAMINHÃO BASCULANTE DE 18 M³, EM VIA URBANA PAVIMENTADA, DMT ATÉ 30 KM (UNIDADE: TXKM). AF_07/2020 | TXKM | 2389.17 | 1.27 | 1.53 | 3655.43 | 0.6775% | 3034.2459
4.6 | 95880 | SINAPI | TRANSPORTE COM CAMINHÃO BASCULANTE DE 18 M³, EM VIA URBANA PAVIMENTADA, DMT ATÉ 30 KM (UNIDADE: TXKM). AF_07/2020 | TXKM | 4941.38 | 1.27 | 1.53 | 7560.31 | 1.401% | 6275.5526
4.7 | 95880 | SINAPI | TRANSPORTE COM CAMINHÃO BASCULANTE DE 18 M³, EM VIA URBANA PAVIMENTADA, DMT ATÉ 30 KM (UNIDADE: TXKM). AF_07/2020 | TXKM | 1999.4 | 1.27 | 1.53 | 3059.08 | 0.567% | 2539.238
5 |  |  | MEIO-FIO (GUIA) COM SARJETA |  |  |  |  | 118243.213 | 21.91% | 0
5.1 | 74209/059 | Próprio | MEIO-FIO (GUIA) COM SARJETA, CONCRETO FCK = 15MPA, SEÇÃO 615 CM², MOLDADO NO LOCAL, INCLUSIVE ESCAVAÇÃO E PINTURA A CAL EM UMA DEMÃO | M | 2349.5 | 40.36 | 48.71 | 114444.145 | 21.21% | 94825.82
5.2 | PLO - 006 | Próprio | TENTO DE CONCRETO MOLDADO NO LOCAL 10/20x40cm | M | 58.8 | 53.53 | 64.61 | 3799.068 | 0.7041% | 3147.564
6 |  |  | SINALIZAÇÃO |  |  |  |  | 11532.5952 | 2.137% | 0
6.1 | 72947 | SINAPI | SINALIZACAO HORIZONTAL COM TINTA RETRORREFLETIVA A BASE DE RESINA ACRILICA COM MICROESFERAS DE VIDRO | m² | 66.56 | 15.06 | 18.17 | 1209.3952 | 0.2241% | 1002.3936
6.2 | 022555 | Próprio | Fornecimento e instalação de placa de sinalização vertical (até 0,36 m²), incluindo suporte de madeira pintado a cal e fixado em base de concreto não estrutural | UNI | 8 | 482.86 | 582.81 | 4662.48 | 0.8641% | 3862.88
6.3 | 022573 | Próprio | PLACA DE ACO ESMALTADA PARA IDENTIFICACAO DE RUA, *45 CM X 20* CM, fornecimento e instalação | UN | 8 | 586.24 | 707.59 | 5660.72 | 1.049% | 4689.92
[5 empty] | Total sem BDI |  | 473071.19 |  |  | 463874.322
[5 empty] | Total do BDI |  | 66486.749
[5 empty] | Total Geral |  | 539557.939
_______________________________________________________________ Ademir da Silva Pereira Engenheiro Civil CREA/MS 63498

## MEMORIAL DE CÁLCULO
|  |  | Obra | Bancos |  | B.D.I. | BDI DIF | Encargos Sociais
|  |  | PAVIMENTAÇÃO RUA GOIANA, PALMAS, SERGIPE, AMAZONAS, PARÁ E RIO DE JANEIRO - QUEBRA COCO | SINAPI - 07/2022 - Mato Grosso do Sul |  | 20.7% | 11.07% | Não Desonerado: 0,00%
Orçamento Sintético
Item | Código | Banco | Descrição | Und | Quant. | MEMÓRIA DE CALCULO
1 |  |  | ADMINISTRAÇÃO LOCAL/ SERVIÇOS PRELIMINMARES
1.1 | 100319 | SINAPI | ENGENHEIRO CIVIL JUNIOR COM ENCARGOS COMPLEMENTARES | MÊS | 0.32 | 2*2=4*4=16/192=0,08*4=0,32
SERVIÇOS PRELIMINARES
1.2 | 22557 | Próprio | PLACA DE OBRA EM CHAPA DE ACO GALVANIZADO | UN | 1 | UNIDADE = 1 UNIDADE DE DIMENSÕES 2,40M X 1,20M
2 |  |  | IMPLANTAÇÃO ASFÁLTICA - PAVIMENTAÇÃO
2.1 | 022550 | Próprio | EXECUÇÃO DE IMPRIMAÇÃO COM ASFALTO DILUÍDO DE PETROLEO CM - IMPRIMA | m² | 7934.15 | LARGURA TOTAL DAS VIAS X EXTENSÃO TOTAL DAS VIAS = 7518,40 , ÁREA DE CRUZAMENTOS = 415,75 TOTAL = 7934,15
2.2 | 00000004 | Próprio | IMPRIMA (EMULSAO ASFALTICA PARA IMPRIMACAO) | L/m² | 9520.98 | ÁREA PAVIMENTADA 7934,15 X 1,2 COEFICIENTE= 9520,98
2.3 | 022551 | Próprio | EXECUÇÃO DE PAVIMENTO COM TRATAMENTO SUPERFICIAL DUPLO, COM EMULSÃO ASFÁLTICA RR-2C, COM CAPA SELANTE. AF_01/2020 | m² | 7934.15 | ÁREA = 7934,15
2.4 | 00041903 | SINAPI | EMULSAO ASFALTICA CATIONICA RR-2C PARA USO EM PAVIMENTACAO ASFALTICA (COLETADO CAIXA NA ANP ACRESCIDO DE ICMS) | KG | 38083.92 | ÁREA 7934,15 X COEFICIENTE 4,8= 38083,92
3 |  |  | TRANSPORTE
3.1 | 102332 | SINAPI | TRANSPORTE COM CAMINHÃO TANQUE DE TRANSPORTE DE MATERIAL ASFÁLTICO DE 20000 L, EM VIA URBANA PAVIMENTADA, DMT ATÉ 30KM (UNIDADE: TXKM). AF_07/2020 | TXKM | 6794.06 | VOLUME 7934,15 X COEFICIENTE 0,992 X TAXA DE APLICABILIDADE 1,2 X KM 30 X VOLUME DO CAMINHÃO EM M3/CM2 x 0,02 = 5666,88
3.2 | 102333 | SINAPI | TRANSPORTE COM CAMINHÃO TANQUE DE TRANSPORTE DE MATERIAL ASFÁLTICO DE 20000 L, EM VIA URBANA PAVIMENTADA, ADICIONAL PARA DMT EXCEDENTE A 30 KM (UNIDADE: TXKM). AF_07/2020 | TXKM | 11333.77 | 7934,15 X 0,992 X 1,2 X 60 X 0,02 = 11333,77
3.3 | 102332 | SINAPI | TRANSPORTE COM CAMINHÃO TANQUE DE TRANSPORTE DE MATERIAL ASFÁLTICO DE 20000 L, EM VIA URBANA PAVIMENTADA, DMT ATÉ 30KM (UNIDADE: TXKM). AF_07/2020 | TXKM | 14757.51 | 7934,15 X 3,1 X 1 X 30 X 0,02 = 14757,51
3.4 | 102333 | SINAPI | TRANSPORTE COM CAMINHÃO TANQUE DE TRANSPORTE DE MATERIAL ASFÁLTICO DE 20000 L, EM VIA URBANA PAVIMENTADA, ADICIONAL PARA DMT EXCEDENTE A 30 KM (UNIDADE: TXKM). AF_07/2020 | TXKM | 29515.03 | 7934,15 X 3,1 X 60 X 0,02 = 29515,03
3.5 | 95880 | SINAPI | TRANSPORTE COM CAMINHÃO BASCULANTE DE 18 M³, EM VIA URBANA PAVIMENTADA, DMT ATÉ 30 KM (UNIDADE: TXKM). AF_07/2020 | TXKM | 2389.17 | 7934,15 X 0,0073=( 62,03 X 1375)/1000= 85,29X30= 2389,17
3.6 | 95880 | SINAPI | TRANSPORTE COM CAMINHÃO BASCULANTE DE 18 M³, EM VIA URBANA PAVIMENTADA, DMT ATÉ 30 KM (UNIDADE: TXKM). AF_07/2020 | TXKM | 4941.38 | 7934,15 X 0,015= (127,47 X 1384)/1000= 176,41X30= 4941,38
3.7 | 95880 | SINAPI | TRANSPORTE COM CAMINHÃO BASCULANTE DE 18 M³, EM VIA URBANA PAVIMENTADA, DMT ATÉ 30 KM (UNIDADE: TXKM). AF_07/2020 | TXKM | 1999.4 | 7934,15 X 0,006= (50,99X1400)/1000= 71,38X30= 1999,40
4 |  |  | MEIO-FIO (GUIA) COM SARJETA
4.1 | 74209/059 | Próprio | MEIO-FIO (GUIA) COM SARJETA, CONCRETO FCK = 15MPA, SEÇÃO 615 CM², MOLDADO NO LOCAL, INCLUSIVE ESCAVAÇÃO E PINTURA A CAL EM UMA DEMÃO | M | 2349.5 | PERIMETRO= 2349,50
4.2 | PLO - 006 | Próprio | TENTO DE CONCRETO MOLDADO NO LOCAL 10/20x40cm | M | 58.8 | COMPRIMENTRO = 58,80
5 |  |  | SINALIZAÇÃO
5.1 | 72947 | SINAPI | SINALIZACAO HORIZONTAL COM TINTA RETRORREFLETIVA A BASE DE RESINA ACRILICA COM MICROESFERAS DE VIDRO | m² | 66.56 | FAIXA DE PARE = 3,2X2,6= 8,32X8= 66,56
5.2 | 022555 | Próprio | Fornecimento e instalação de placa de sinalização vertical (até 0,36 m²), incluindo suporte de madeira pintado a cal e fixado em base de concreto não estrutural | UN | 8 | UNIDADES= 8 unidqades de placas com 0,36,m²
5.3 | 00013521 | SINAPI | PLACA DE ACO ESMALTADA PARA IDENTIFICACAO DE RUA, *45 CM X 20* CM | UN | 8 | UNIDADES= 8 unidades de dimensões 45cmx20cm
_______________________________________________________________ Ademir Silva Setor de Engenharia

## COMPOSIÇÃO
FONTE | CODIGO | COMPOSIÇÕES | UNIDADE | COEFICIENTE | NÃO DESONERADO
PRÓPRIA | 22557 | PLACA DE OBRA EM CHAPA DE ACO GALVANIZADO | m² |  | 532.22
SINAPI | 88262 | CARPINTEIRO DE FORMAS COM ENCARGOS COMPLEMENTARES | H | 1 | 21.91
SINAPI | 88316 | SERVENTE COM ENCARGOS COMPLEMENTARES | H | 2 | 35.92
SINAPI | 94962 | CONCRETO MAGRO PARA LASTRO, TRAÇO 1:4,5:4,5 (EM MASSA SECA DE CIMENTO/ AREIA MÉDIA/ BRITA 1) - PREPARO MECÂNICO COM BETONEIRA 400 L. AF_05/2021 | m³ | 0.01 | 3.62
SINAPI | 4417 | SARRAFO NAO APARELHADO *2,5 X 7* CM, EM MACARANDUBA, ANGELIM OU EQUIVALENTE DA REGIAO - BRUTA | M | 1 | 8.05
PRÓPRIA | 4491 | PONTALETE *7,5 X 7,5* CM EM PINUS, MISTA OU EQUIVALENTE DA REGIAO - BRUTA | M | 4 | 29.92
SINAPI | 4813 | PLACA DE OBRA (PARA CONSTRUCAO CIVIL) EM CHAPA GALVANIZADA *N. 22*, ADESIVADA, DE *2,4 X 1,2* M (SEM POSTES PARA FIXACAO) | m² | 1 | 430
SINAPI | 5075 | PREGO DE ACO POLIDO COM CABECA 18 X 30 (2 3/4 X 10) | KG | 0.11 | 2.8
PRÓPRIA | 22550 | EXECUÇÃO DE IMPRIMAÇÃO COM ASFALTO DILUÍDO DE PETROLEO CM - IMPRIMA | m² |  | 1.07
SINAPI | 5839 | VASSOURA MECÂNICA REBOCÁVEL COM ESCOVA CILÍNDRICA, LARGURA ÚTIL DE VARRIMENTO DE 2,44 M - CHP DIURNO. AF_06/2014 | CHP | 0.002 | 0.02
SINAPI | 5841 | VASSOURA MECÂNICA REBOCÁVEL COM ESCOVA CILÍNDRICA, LARGURA ÚTIL DE VARRIMENTO DE 2,44 M - CHI DIURNO. AF_06/2014 | CHI | 0.004 | 0.02
SINAPI | 83362 | ESPARGIDOR DE ASFALTO PRESSURIZADO, TANQUE 6 M3 COM ISOLAÇÃO TÉRMICA, AQUECIDO COM 2 MAÇARICOS, COM BARRA ESPARGIDORA 3,60 M, MONTADO SOBRE CAMINHÃO TOCO, PBT 14.300 KG, POTÊNCIA 185 CV - CHP DIURNO. AF_08/2015 | CHP | 0.001 | 0.28
SINAPI | 88316 | SERVENTE COM ENCARGOS COMPLEMENTARES | H | 0.0058 | 0.1
SINAPI | 89035 | TRATOR DE PNEUS, POTÊNCIA 85 CV, TRAÇÃO 4X4, PESO COM LASTRO DE 4.675 KG - CHP DIURNO. AF_06/2014 | CHP | 0.0017 | 0.23
SINAPI | 89036 | TRATOR DE PNEUS, POTÊNCIA 85 CV, TRAÇÃO 4X4, PESO COM LASTRO DE 4.675 KG - CHI DIURNO. AF_06/2014 | CHI | 0.0041 | 0.16
SINAPI | 91486 | ESPARGIDOR DE ASFALTO PRESSURIZADO, TANQUE 6 M3 COM ISOLAÇÃO TÉRMICA, AQUECIDO COM 2 MAÇARICOS, COM BARRA ESPARGIDORA 3,60 M, MONTADO SOBRE CAMINHÃO TOCO, PBT 14.300 KG, POTÊNCIA 185 CV - CHI DIURNO. AF_08/2015 | CHI | 0.0049 | 0.26
PRÓPRIA | 00000004 | IMPRIMA (EMULSAO ASFALTICA PARA IMPRIMACAO) | L/m² |  | 4.72
SINAPI | 0000000004 | IMPRIMA (EMULSAO ASFALTICA PARA IMPRIMACAO) | L/m² | 1.2 | 4.72
PRÓPRIA | 22568 | EXECUÇÃO DE PAVIMENTO COM TRATAMENTO SUPERFICIAL DUPLO, COM EMULSÃO ASFÁLTICA RR-2C, COM CAPA | m² |  | 5.77
SINAPI | 6879 | ROLO COMPACTADOR DE PNEUS ESTÁTICO, PRESSÃO VARIÁVEL, POTÊNCIA 111 HP, PESO SEM/COM LASTRO 9,5 / 26 T, LARGURA DE TRABALHO 1,90 M - CHP DIURNO. AF_07/2014 | CHP | 0.001 | 0.22
SINAPI | 6880 | ROLO COMPACTADOR DE PNEUS ESTÁTICO, PRESSÃO VARIÁVEL, POTÊNCIA 111 HP, PESO SEM/COM LASTRO 9,5 / 26 T, LARGURA DE TRABALHO 1,90 M - CHI DIURNO. AF_07/2014 | CHI | 0.003 | 0.23
SINAPI | 7030 | TANQUE DE ASFALTO ESTACIONÁRIO COM SERPENTINA, CAPACIDADE 30.000 L - CHP DIURNO. AF_06/2014 | CHP | 0.004 | 1.29
SINAPI | 83362 | ESPARGIDOR DE ASFALTO PRESSURIZADO, TANQUE 6 M3 COM ISOLAÇÃO TÉRMICA, AQUECIDO COM 2 MAÇARICOS, COM BARRA ESPARGIDORA 3,60 M, MONTADO SOBRE CAMINHÃO TOCO, PBT 14.300 KG, POTÊNCIA 185 CV - CHP DIURNO. AF_08/2015 | CHP | 0.0013 | 0.37
SINAPI | 88316 | SERVENTE COM ENCARGOS COMPLEMENTARES | H | 0.0322 | 0.58
SINAPI | 89035 | TRATOR DE PNEUS, POTÊNCIA 85 CV, TRAÇÃO 4X4, PESO COM LASTRO DE 4.675 KG - CHP DIURNO. AF_06/2014 | CHP | 0.0008 | 0.11
SINAPI | 89036 | TRATOR DE PNEUS, POTÊNCIA 85 CV, TRAÇÃO 4X4, PESO COM LASTRO DE 4.675 KG - CHI DIURNO. AF_06/2014 | CHI | 0.0033 | 0.14
SINAPI | 91386 | CAMINHÃO BASCULANTE 10 M3, TRUCADO CABINE SIMPLES, PESO BRUTO TOTAL 23.000 KG, CARGA ÚTIL MÁXIMA 15.935 KG, DISTÂNCIA ENTRE EIXOS 4,80 M, POTÊNCIA 230 CV INCLUSIVE CAÇAMBA METÁLICA - CHP DIURNO. AF_06/2014 | CHP | 0.0006 | 0.16
SINAPI | 91486 | ESPARGIDOR DE ASFALTO PRESSURIZADO, TANQUE 6 M3 COM ISOLAÇÃO TÉRMICA, AQUECIDO COM 2 MAÇARICOS, COM BARRA ESPARGIDORA 3,60 M, MONTADO SOBRE CAMINHÃO TOCO, PBT 14.300 KG, POTÊNCIA 185 CV - CHI DIURNO. AF_08/2015 | CHI | 0.0027 | 0.15
SINAPI | 00000370 | AREIA MEDIA - POSTO JAZIDA/FORNECEDOR (RETIRADO NA JAZIDA, SEM TRANSPORTE) | m³ | 0.006 | 0.5
SINAPI | 00004720 | PEDRA BRITADA N. 0, OU PEDRISCO (4,8 A 9,5 MM) POSTO PEDREIRA/FORNECEDOR, SEM FRETE | m³ | 0.0073 | 0.73
SINAPI | 00004721 | PEDRA BRITADA N. 1 (9,5 a 19 MM) POSTO PEDREIRA/FORNECEDOR, SEM FRETE | m³ | 0.015 | 1.29
PRÓPRIA | 00041903 | EMULSAO ASFALTICA CATIONICA RR-2C PARA USO EM PAVIMENTACAO ASFALTICA (COLETADO CAIXA NA ANP ACRESCIDO DE ICMS) Insumo | KG |  | 4.26
SINAPI | 00041903 | EMULSAO ASFALTICA CATIONICA RR-2C PARA USO EM PAVIMENTACAO ASFALTICA (COLETADO CAIXA NA ANP ACRESCIDO DE ICMS) Insumo | KG | 4.8 | 4.26
PRÓPRIA | 74209/059 | MEIO-FIO (GUIA) COM SARJETA, CONCRETO FCK = 15MPA, SEÇÃO 615 CM², MOLDADO NO LOCAL, INCLUSIVE ESCAVAÇÃO E PINTURA A CAL EM UMA DEMÃO | M |  | 40.36
SINAPI | 88316 | SERVENTE COM ENCARGOS COMPLEMENTARES | H | 0.040425 | 0.72
SINAPI | 94963 | CONCRETO FCK = 15MPA, TRAÇO 1:3,4:3,5 (EM MASSA SECA DE CIMENTO/ AREIA MÉDIA/ BRITA 1) - PREPARO MECÂNICO COM BETONEIRA 400 L. AF_05/2021 | m³ | 0.0615 | 22.77
SINAPI | 103670 | LANÇAMENTO COM USO DE BALDES, ADENSAMENTO E ACABAMENTO DE CONCRETO EM ESTRUTURAS. AF_12/2015 | m³ | 0.0615 | 11.2
SINAPI | 93358 | ESCAVAÇÃO MANUAL DE VALA COM PROFUNDIDADE MENOR OU IGUAL A 1,30 M. AF_02/2021 | m³ | 0.0462 | 3.28
SINAPI | 102498 | PINTURA DE MEIO-FIO COM TINTA BRANCA A BASE DE CAL (CAIAÇÃO). AF_05/2021 | M | 0.25 | 0.32
SINAPI | 97914 | TRANSPORTE COM CAMINHÃO BASCULANTE DE 6 M³, EM VIA URBANA PAVIMENTADA, DMT ATÉ 30 KM (UNIDADE: M3XKM). AF_07/2020 | M3XKM | 0.86625 | 2.07
PRÓPRIA | 22555 | Fornecimento e instalação de placa de sinalização vertical (até 0,36 m²), incluindo suporte de madeira pintado a cal e fixado em base de concreto não estrutural | UN |  | 482.86
SINAPI |  | CAMINHÃO TOCO, PBT 14.300 KG, CARGA ÚTIL MÁX. 9.710 KG, DIST. ENTRE EIXOS 3,56 M, POTÊNCIA 185 CV, INCLUSIVE CARROCERIA FIXA ABERTA DE MADEIRA P/ TRANSPORTE GERAL DE CARGA SECA, DIMEN. APROX. 2,50 X 6,50 X 0,50 M - CHP DIURNO. AF_06/2014 | CHP | 0.01 | 1.69
SINAPI |  | Concreto não estrutural, consumo 210kg/m3, preparo com betoneira, sem lançamento ( m³ ) | m³ | 0.03 | 12.11
SINAPI |  | ESCAVAÇÃO MANUAL PARA BLOCO DE COROAMENTO OU SAPATA (INCLUINDO ESCAVAÇÃO PARA COLOCAÇÃO DE FÔRMAS). AF_06/2017 | m³ | 0.03 | 2.43
SINAPI |  | LANÇAMENTO COM USO DE BALDES, ADENSAMENTO E ACABAMENTO DE CONCRETO EM ESTRUTURAS. AF_12/2015 | m³ | 0.03 | 5.46
SINAPI |  | PEDREIRO COM ENCARGOS COMPLEMENTARES | H | 0.2 | 4.43
SINAPI |  | PINTURA A BASE DE CAL E FIXADOR A BASE DE COLA, DUAS DEMAOS | m² | 0.5 | 2.97
SINAPI |  | SERVENTE COM ENCARGOS COMPLEMENTARES | H | 0.2 | 3.59
SINAPI |  | CAIBRO NAO APARELHADO *7,5 X 7,5* CM, EM MACARANDUBA, ANGELIM OU EQUIVALENTE DA REGIAO - BRUTA | M | 3.2 | 92.6
SINAPI |  | PLACA DE SINALIZACAO EM CHAPA DE ACO NUM 16 COM PINTURA REFLETIVA | m² | 0.36 | 357.58
PRÓPRIA | PLO-006 | TENTO DE CONCRETO MOLDADO NO LOCAL 10/20x40cm | M |  | 53.53
SINAPI | 88309 | PEDREIRO COM ENCARGOS COMPLEMENTARES | H | 0,428 | 9.48
SINAPI | 88316 | SERVENTE COM ENCARGOS COMPLEMENTARES | H | 1,432 | 25.72
SINAPI | 000050 | CIMENTO PORTLAND CP III 32RS NBR 11578 (quilo) | KG | 21,7 | 13.02
SINAPI | 000100 | AREIA GROSSA LAVADA | m³ | 0,049 | 2.23
SINAPI | 000200 | PEDRA BRITADA #1 E 2 | m³ | 0,056 | 3.08
PRÓPRIA | 22573 | PLACA DE ACO ESMALTADA PARA IDENTIFICACAO DE RUA, *45 CM X 20* CM, FORNECIMENTO E INSTALAÇÃO | UN |  | 586.23
SINAPI | 5824 | CAMINHÃO TOCO, PBT 16.000 KG, CARGA ÚTIL MÁX. 10.685 KG, DIST. ENTRE EIXOS 4,8 M, POTÊNCIA 189 CV, INCLUSIVE CARROCERIA FIXA ABERTA DE MADEIRA P/ TRANSPORTE GERAL DE CARGA SECA, DIMEN. APROX. 2,5 X 7,00 X 0,50 M - CHP DIURNO. AF_06/2014 | CHP | 0,333333 | 74.16
SINAPI | 88278 | MONTADOR DE ESTRUTURA METÁLICA COM ENCARGOS COMPLEMENTARES | H | 0,359104 | 8.34
SINAPI | 88316 | SERVENTE COM ENCARGOS COMPLEMENTARES | H | 0,628244 | 11.28
SINAPI | 100723 | PINTURA COM TINTA ALQUÍDICA DE FUNDO E ACABAMENTO (ESMALTE SINTÉTICO GRAFITE) PULVERIZADA SOBRE PERFIL METÁLICO EXECUTADO EM FÁBRICA (POR DEMÃO). AF_01/2020_P | m² | 1,11715 | 11.08
SINAPI | 93358 | ESCAVAÇÃO MANUAL DE VALA COM PROFUNDIDADE MENOR OU IGUAL A 1,30 M. AF_02/2021 | m³ | 0,029452 | 2.09
SINAPI | 94963 | CONCRETO FCK = 15MPA, TRAÇO 1:3,4:3,5 (EM MASSA SECA DE CIMENTO/ AREIA MÉDIA/ BRITA 1) - PREPARO MECÂNICO COM BETONEIRA 400 L. AF_05/2021 | m³ | 0,02847 | 12.16
SINAPI | 92873 | LANÇAMENTO COM USO DE BALDES, ADENSAMENTO E ACABAMENTO DE CONCRETO EM ESTRUTURAS. AF_12/2015 | m³ | 0,02847 | 5.18
SINAPI | 97914 | TRANSPORTE COM CAMINHÃO BASCULANTE DE 6 M³, EM VIA URBANA PAVIMENTADA, DMT ATÉ 30 KM (UNIDADE: M3XKM). AF_07/2020 | M3XKM | 0,552225 | 1.56
SINAPI | 21013 | TUBO ACO GALVANIZADO COM COSTURA, CLASSE LEVE, DN 50 MM ( 2"), E = 3,00 MM, *4,40* KG/M (NBR 5580) | M | 3,5 | 313.53
SINAPI | 13521 | PLACA DE ACO ESMALTADA PARA IDENTIFICACAO DE RUA, *45 CM X 20* CM | UN | 1 | 146.85

## ARRUAMENTO
Prefeitura Municipal de Sidrolândia
ESTADO DE MATO GROSSO DO SUL
Obra: Pavimentação asfáltico com capa selante
Local: Diversas Ruas - Distrito do Quebra Coco/MS
ITEM | DESCRIÇÃO DO ARRUAMENTO | EXTENSÃO (M) | LARGURA (M) | ÁREA (m²)
1.0.1 | Rua Goiânia | 153 | 6.4 | 979.2
| Extenção total |  |  |  | 979.2 | 6.2
1.0.2 | Rua Palmas | 152.88 | 6.4 | 978.432 | 0
| Extenção total |  |  |  | 978.432 | 6.1
1.0.3 | Rua Amazonas | 285.79 | 6.4 | 1829.056
| Extenção total |  |  |  |  | 7
1.0.4 | Rua Para | 285.8 | 6.4 | 1829.12
| Extenção total |  |  |  |  | 7
1.0.5 | Rua Rio de Janeiro | 146.46 | 6.4 | 937.344
| Extenção total |  |  |  |  | 7
1.0.6 | Rua Sergipe | 150.82 | 6.4 | 965.248 | 0
| Extenção total |  |  |  | 965.248 | 9
0
0
0
0
0
0
0
0
0
0
0
0
0
0
0
0
0
0
0
0
0
0
0
0
0
0
0
0
0
0
0
0
0
0
0
0
0
0
0
0
0
0
0
0
0
0
0
0
TOTAL |  | 1174.75 |  | 7518.4 | 2922.88
2349.5

## M.C.CRUZ.
#REF! | #REF!
#REF! | #REF!
MEMÓRIA DE CÁLCULO
PLANILHA DE QUANTIDADES DE CRUZAMENTOS | CRUZAMENTO
|  | RUA GOIÂNIA (CRUZ. 01) | RUA PALMAS (CRUZ. 02) | AV. MATO GROSSO (CRUZ. 03) | RUA RIO GRANDE DO SUL (CRUZ. 08-21) | RUA DONA TUTINHA (CRUZ. 09-22) | AV. ANTERO L. DA SILVA (CRUZ. 10-11-23) | RUA ELCINDA G. DE SOUZA (CRUZ. 12) | RUA DISTRITO FEDERAL (CRUZ. 13-24) | RUA AMAZONAS (CRUZ. 14) | RUA PARÁ (CRUZ. 15) | RUA RIO DE JANEIRO (CRUZ. 16-17-25) | TOTAL
| RECOMPOSIÇÃO DE MEIO-FIO (m) | [11 empty] | 0
| ÁREA DOS CRUZAMENTOS (m²) | 81.44 | 73.58 | 78.44 | [5 empty] | 65.39 | 75.7 | 41.2 | 415.75
| Nº DE PV´s (und) | [11 empty] | 0
| ÁREA CRUZMENTO CENTRAL (m²) | [11 empty] | 0
| VOLUME BRITA - MEIO FIO | 0 | m³
| DMT BRITA | 0 | Km
| TRANSPORTE BRITA - MEIO FIO | 0 | m³xKm

## BDI
Tempo de trabalho e desenvolvimento
COMPOSIÇÃO BDI NÃO DESONERAÇÃO
OBRA: | PAVIMENTAÇÃO ASFALTICA | BDI
ÁREA: | 7934,15 M² | 20.7%
LOCAL: | CENTRO/DISTRITO DE QUEBRA COCO
PROP.: | PREFEITURA MUNICIPAL DE SIDROLÂNDIA
COMPOSIÇÃO
Item | Parcela do BDI - Acórdão 2622/2013 - TCU
1 | AC = Taxa de Administração Central | 4.01%
2 | S e G = Taxas de Seguro e Garantia | 0.4%
3 | R = Taxa de Risco | 0.56%
4 | DF = Taxa de Despesas Financeiras | 1.11%
5 | L = Taxa de Lucro / Remuneração | 7.3%
6 | I = Taxa de incidência de Impostos (PIS, COFINS e ISS) | 5.65%
Item | Impostos
6.1 | ISS | 2%
6.2 | PIS | 0.65%
6.3 | COFINS | 3%
6.4 | CPRB | 0%
Total Impostos = |  | 5.65%
Fórmula para o cálculo de BDI
20.7%
Fórmula:
Notas:
1) Alíquota de ISS é determinada pela “Relação de Serviços” do município onde se prestará o serviço conforme "Cita-se a Lei Municipal do ISS".
3) Alíquota máxima de COFINS é de 3% conforme inciso XX do art. 10 da Lei nº10.833/03.
4) Os percentuais dos itens que compõem analiticamente o BDI são so limites referenciais máximos adotados pela Administração consoante com o art.40 inciso X da Lei 8.666/93.
Obs. Adequado ao Acordão 2622/2013 do TCU:
_______________________________________________________ Eng. Ademir da Silva Pereira Crea/MS 63498

## BDI DIF
Tempo de trabalho e desenvolvimento
COMPOSIÇÃO BDI DIFERENCIADO
OBRA: | PAVIMENTAÇÃO ASFALTICA | BDI dif
ÁREA: | 7934,15 M² | 11.07%
LOCAL: | CENTRO/DISTRITO DE QUEBRA COCO
PROP.: | PREFEITURA MUNICIPAL DE SIDROLÂNDIA
COMPOSIÇÃO
Item | Parcela do BDI - Acórdão 2622/2013 - TCU
1 | AC = Taxa de Administração Central | 3.45% | 1.5
2 | S e G = Taxas de Seguro e Garantia | 0.48% | 0.3
3 | R = Taxa de Risco | 0.85% | 0.56
4 | DF = Taxa de Despesas Financeiras | 0.85% | 0.85
5 | L = Taxa de Lucro / Remuneração | 5.11% | 3.5
6 | I = Taxa de incidência de Impostos (PIS, COFINS e ISS) | 0% | 5.65
Item | Impostos
6.1 | ISS | 0%
6.2 | PIS | 0% | 0.65
6.3 | COFINS | 0% | 3
6.4 | CPRB | 0% | 0
Total Impostos = |  | 0%
Fórmula para o cálculo de BDI
11.07%
Fórmula:
Notas:
1) Alíquota de ISS é determinada pela “Relação de Serviços” do município onde se prestará o serviço conforme "Cita-se a Lei Municipal do ISS".
3) Alíquota máxima de COFINS é de 3% conforme inciso XX do art. 10 da Lei nº10.833/03.
4) Os percentuais dos itens que compõem analiticamente o BDI são so limites referenciais máximos adotados pela Administração consoante com o art.40 inciso X da Lei 8.666/93.
Obs. Adequado ao Acordão 2622/2013 do TCU:
_______________________________________________________ Eng. Ademir da Silva Pereira Crea/MS 63498

## FIFI
PREFEITURA MUNICIPAL DE SIDROLÂNDIA
COMPOSIÇÃO BDI NÃO DESONERAÇÃO E BDI DIF- SERVIÇOS
OBRA: | INFRAESTRUTURA URBANA - PAVIMENTAÇÃO ASFÁLTICA | [5 empty] | BDI DIF | BDI
ÁREA TOTAL: (m²) | 7934.15 | [5 empty] | 11.07% | 20.7%
LOCAL: | PAVIMENTAÇÃO DISTRITO QUEBRA COCO
CRONOGRAMA FÍSICO FINANCEIRO
ITEM: | DISCRIMINAÇÃO: | TOTAL DA FASE | % | PRAZO DE EXECUÇÃO |  |  |  | TOTAL
|  |  |  | 30 | 60 | 90 | 120
1.0 | ADMINISTAÇÃO LOCAL | 7183.02 | 1.331% | 25% | 25% | 25% | 25% | 100%
|  |  |  | 1795.755 | 1795.755 | 1795.755 | 1795.755 | 7183.02
2.0 | SERVIÇOS PRELIMINARES | 1902.09 | 0.3525% | 100% | 0% | 0% | 0% | 100%
|  |  |  | 1902.09 | 0 | 0 | 0 | 1902.09
3.0 | IMPLANTAÇÃO ASFÁLTICA - PAVIMENTAÇÃO | 295483.6108 | 54.76% | 25% | 25% | 25% | 25% | 100%
|  |  |  | 73870.9027 | 73870.9027 | 73870.9027 | 73870.9027 | 295483.6108
4.0 | TRANSPORTE | 105213.41 | 19.5% | 25% | 25% | 25% | 25% | 100%
|  |  |  | 26303.3525 | 26303.3525 | 26303.3525 | 26303.3525 | 105213.41
5.0 | MEIO-FIO (GUIA) COM SARJETA | 118243.213 | 21.91% | 25% | 25% | 25% | 25% | 100%
|  |  |  | 29560.8033 | 29560.8033 | 29560.8033 | 29560.8033 | 118243.213
6.0 | SINALIZAÇÃO | 11532.5952 | 2.137% | 0% | 0% | 50% | 50% | 100%
|  |  |  | 0 | 0 | 5766.2976 | 5766.2976 | 11532.5952
TOTAL SIMPLES |  | 539557.939 | 100% | 133432.9034 | 131530.8135 | 137297.1111 | 137297.1111 | 100%
TOTAL ACUMULADO |  |  |  | 133432.9034 | 264963.7169 | 402260.828 | 539557.939 | 539557.939