## Memória de Cálculo
Obra
Escola Benigno Escobar Planilha extra ao FNDE
Memória de Cálculo
Item | Descrição | Und | Quant. | Memória de Cálculo
1 | ADMINISTRAÇÃO LOCAL
1.1 | ENGENHEIRO CIVIL DE OBRA JUNIOR COM ENCARGOS COMPLEMENTARES | H | 48,0 | = 2*4=8*6=48
1.2 | MESTRE DE OBRAS COM ENCARGOS COMPLEMENTARES | MES | 6,0 | = 6 MESES
2 | MOVIMENTAÇÃO DE TERRA
2.1 | TRANSPORTE COM CAMINHÃO BASCULANTE DE 6 M³, EM VIA URBANA PAVIMENTADA, DMT ATÉ 30 KM (UNIDADE: M3XKM). AF_07/2020 | M3XKM | 3.000,0 | = 100*30=3000
2.1 | LIMPEZA MANUAL DE VEGETAÇÃO EM TERRENO COM ENXADA.AF_05/2018 | m² | 100,0 | = 41+41+18=100
2.2 | REGULARIZAÇÃO DE SUPERFÍCIES COM MOTONIVELADORA. AF_11/2019 | m² | 8.542,0 | = Área total= 8.542
2.2 | ATERRO MANUAL DE VALAS COM SOLO ARGILO-ARENOSO E COMPACTAÇÃO MECANIZADA. AF_05/2016 | m³ | 10,0 | = 100*0,10*1=10
2.3 | Canaleta de concreto 20cm x 20cm com tampa com grelha de alumínio | M | 54,0 | = 27*2=54
3 | REMOÇÃO
3.1 | DEMOLIÇÃO DE PILARES E VIGAS EM CONCRETO ARMADO, DE FORMA MANUAL, SEM REAPROVEITAMENTO. AF_12/2017 | m³ | 45,45 | = 152*(0,1*0,1*2,30)=34,96*30%=45,45
3.2 | CARGA, MANOBRA E DESCARGA DE ENTULHO EM CAMINHÃO BASCULANTE 6 M³ - CARGA COM ESCAVADEIRA HIDRÁULICA (CAÇAMBA DE 0,80 M³ / 111 HP) E DESCARGA LIVRE (UNIDADE: M3). AF_07/2020 | m³ | 362,0 | = 45,45+26,79+272+17,76=362,00
3.3 | DEMOLIÇÃO DE ALVENARIA DE BLOCO FURADO, DE FORMA MANUAL, SEM REAPROVEITAMENTO. AF_12/2017 | m³ | 26,79 | = 458*(0,30*0,15)*1,30=26,79
3.4 | REMOÇÃO DE CALÇADA, DE FORMA MANUAL, SEM REAPROVEITAMENTO | m² | 272,0 | = 3,40*80=272
4 | Drenagem
4.1 | Caixa de Brita/Drenagem | m³ | 24,0 | = 5*41,6*1,5=12*2=24
5 | SISTEMAS DE COBERTURA
5.1 | TELHAMENTO COM TELHA CERÂMICA DE ENCAIXE, TIPO ROMANA, COM MAIS DE 2 ÁGUAS, INCLUSO TRANSPORTE VERTICAL. AF_07/2019 | m² | 122,78 | = 34,32+20+48=102,32*1,20=122,78
5.2 | FABRICAÇÃO E INSTALAÇÃO DE ESTRUTURA PONTALETADA DE MADEIRA NÃO APARELHADA PARA TELHADOS COM ATÉ 2 ÁGUAS E PARA TELHA CERÂMICA OU DE CONCRETO, INCLUSO TRANSPORTE VERTICAL. AF_12/2015 | m² | 102,0 | = 34,32+20+48
5.3 | CUMEEIRA PARA TELHA CERÂMICA EMBOÇADA COM ARGAMASSA TRAÇO 1:2:9 (CIMENTO, CAL E AREIA) PARA TELHADOS COM ATÉ 2 ÁGUAS, INCLUSO TRANSPORTE VERTICAL. AF_07/2019 | M | 15,0 | = 15 metros
6 | PASSEIO EXTENO(CALÇADA)
6.1 | EXECUÇÃO DE PASSEIO (CALÇADA) OU PISO DE CONCRETO COM CONCRETO MOLDADO IN LOCO, FEITO EM OBRA, ACABAMENTO CONVENCIONAL, ESPESSURA 10 CM, ARMADO. AF_07/2016 | m² | 262,16 | = Conforme projeto
6.2 | PINTURA DE PISO COM TINTA EPÓXI, APLICAÇÃO MANUAL, 2 DEMÃOS, INCLUSO PRIMER EPÓXI. AF_05/2021 | m² | 262,16 | = Conforme projeto
7 | PAISAGISMO
7.1 | PLANTIO DE ARBUSTO OU CERCA VIVA. AF_05/2018 | UN | 15,0 | = Conforme projeto
7.2 | PLANTIO DE ÁRVORE ORNAMENTAL COM ALTURA DE MUDA MENOR OU IGUAL A 2,00 M. AF_05/2018 | UN | 10,0 | = Conforme projeto
7.3 | PLANTIO DE GRAMA BATATAIS EM PLACAS. AF_05/2018 | m² | 1.202,0 | = Conforme projeto
8 | FECHAMENTO
8.1 | Gradil em tela de aço galvanizado revestida em pvc, malha 5 x 10cm, fio 2.5mm, com requadro em tubo de aço galvanziado 2" | m² | 684,0 | = Conforme projeto
8.2 | ESTACA A TRADO(BROCA) D=25CM C/CONCRETO FCK=15MPA+20KG ACO/M3 MOLD.IN-LOCO | M | 152,0 | = 456/3=152
8.3 | ESCAVACAO MANUAL EM SOLO-PROF. ATE 1,50 M | m³ | 34,2 | = 0,3*0,25*456=34,2
8.4 | COMPACTAÇÂO MECÂNICA DE VALA (APÓS REATERRO) | m³ | 44,46 | = 34,2*1,3=44,46
8.5 | LASTRO DE CONCRETO, E=3CM, PREPARO MECÂNICO, INCLUSOS LANÇAMENTO E ADENSAMENTO | m² | 114,0 | = 0,25*456=114
8.6 | ARMACAO ACO CA-50, DIAM. 6,3 (1/4) À 12,5MM(1/2) -FORNECIMENTO/ CORTE(PERDA DE 10%) / DOBRA / COLOCAÇÃO. | KG | 720,0 | = 4*456=1824*0,395=720
8.7 | CONCRETO USINADO NÃO BOMBEÁVEL FCK=15MPA, INCLUSIVE LANCAMENTO E ADENSAMENTO | m³ | 20,52 | = 0,3*0,15*456=20,52
8.8 | ALVENARIA DE VEDAÇÃO DE BLOCOS CERÂMICOS FURADOS NA HORIZONTAL DE 9X19X19CM (ESPESSURA 9CM) DE PAREDES COM ÁREA LÍQUIDA MAIOR OU IGUAL A 6M² SEM VÃOS E ARGAMASSA DE ASSENTAMENTO COM PREPARO MANUAL. AF_06/2014 | m² | 228,0 | = 0,50*456=228
8.9 | IMPERMEABILIZACAO DE ESTRUTURAS ENTERRADAS, COM TINTA ASFALTICA, DUAS DEMAOS. | m² | 456,0 | = 228*2=456
8.10 | CHAPISCO APLICADO EM ALVENARIAS E ESTRUTURAS DE CONCRETO INTERNAS, COM COLHER DE PEDREIRO. ARGAMASSA TRAÇO 1:3 COM PREPARO MANUAL. AF_10/2022 | m² | 456,0 | = 228*2=456
8.11 | EMBOÇO OU MASSA ÚNICA EM ARGAMASSA TRAÇO 1:2:8, PREPARO MECÂNICO COM MISTURADOR 300 KG, APLICADA MANUALMENTE EM PANOS DE FACHADA COM PRESENÇA DE VÃOS, ESPESSURA DE 25 MM. AF_06/2014 | m² | 456,0 | = 228*2=456
8.12 | APLICAÇÃO MANUAL DE PINTURA COM TINTA LÁTEX ACRÍLICA EM PAREDES, DUAS DEMÃOS. AF_06/2014 | m² | 456,0 | = 228*2=456
Total sem BDI 431.356,58
Total do BDI 141.284,40
Total Geral 572.640,98
_______________________________________________________________ Ademir Silva Setor de Engenharia