## Orçamento Sintético
|  |  | Obra | Bancos |  | B.D.I. |  | Encargos Sociais
|  |  | Escola Benigno Escobar Valor Final 1.614.254,01 | SINAPI - 12/2022 - Mato Grosso do Sul ORSE - 11/2022 - Sergipe SEINFRA - 027 - Ceará |  | 32,78% |  | Desonerado: embutido nos preços unitário dos insumos de mão de obra, de acordo com as bases.
Orçamento Sintético
Item | Código | Banco | Descrição | Und | Quant. | Valor Unit | Valor Unit com BDI | Total | Peso (%)
1 |  |  | SERVIÇOS PRELIMINARES |  |  |  |  | 74391.71 | 7.142%
1.1 | PLO - 001 | Próprio | PLACA DE IDENTIFICAÇÃO DE OBRA PÚBLICA, INCLUSIVE PINTURA E ADESIVOS, ESTRUTURA E SUPORTE DE MADEIRA. FORNECIMENTO E COLOCAÇÃO. | m² | 8 | 401.97 | 533.73 | 4269.84 | 0.4099%
1.2 | 93214 | SINAPI | EXECUÇÃO DE RESERVATÓRIO ELEVADO DE ÁGUA (1000 LITROS) EM CANTEIRO DE OBRA, APOIADO EM ESTRUTURA DE MADEIRA. AF_02/2016_PA | UN | 1 | 6608.19 | 8774.35 | 8774.35 | 0.8424%
1.3 | 022597 | Próprio | LIGAÇÃO PROVISÓRIA DE ENERGIA | UN | 1 | 2393.8 | 3178.48 | 3178.48 | 0.3051%
1.4 | 93212 | SINAPI | EXECUÇÃO DE SANITÁRIO E VESTIÁRIO EM CANTEIRO DE OBRA EM CHAPA DE MADEIRA COMPENSADA, NÃO INCLUSO MOBILIÁRIO. AF_02/2016 | m² | 2.52 | 1007.95 | 1338.35 | 3372.64 | 0.3238%
1.5 | 93207 | SINAPI | EXECUÇÃO DE ESCRITÓRIO EM CANTEIRO DE OBRA EM CHAPA DE MADEIRA COMPENSADA, NÃO INCLUSO MOBILIÁRIO E EQUIPAMENTOS. AF_02/2016 | m² | 20 | 1145.4 | 1520.86 | 30417.2 | 2.92%
1.6 | 93584 | SINAPI | EXECUÇÃO DE DEPÓSITO EM CANTEIRO DE OBRA EM CHAPA DE MADEIRA COMPENSADA, NÃO INCLUSO MOBILIÁRIO. AF_04/2016 | m² | 20 | 918.03 | 1218.96 | 24379.2 | 2.341%
3 |  |  | MOVIMENTO DE TERRAS PARA FUNDAÇÕES |  |  |  |  | 17287.93 | 1.66%
3.2 |  |  | CONCRETO ARMADO PARA FUNDAÇÕES |  |  |  |  | 0 | 0%
3.2 |  |  | CONCRETO ARMADO PARA FUNDAÇÕES - VIGAS BALDRAMES |  |  |  |  | 0 | 0%
2 |  |  | CONCRETO ARMADO PARA FUNDAÇÕES - BASE CAIXA D´ÁGUA |  |  |  |  | 17287.93 | 1.66%
2.1 | 96535 | SINAPI | FABRICAÇÃO, MONTAGEM E DESMONTAGEM DE FÔRMA PARA SAPATA, EM MADEIRA SERRADA, E=25 MM, 4 UTILIZAÇÕES. AF_06/2017 | m² | 5.6 | 133.3 | 176.99 | 991.14 | 0.09515%
2.2 | 92919 | SINAPI | ARMAÇÃO DE ESTRUTURAS DIVERSAS DE CONCRETO ARMADO, EXCETO VIGAS, PILARES, LAJES E FUNDAÇÕES, UTILIZANDO AÇO CA-50 DE 10,0 MM - MONTAGEM. AF_06/2022 | KG | 325 | 12.91 | 17.14 | 5570.5 | 0.5348%
2.3 | 92915 | SINAPI | ARMAÇÃO DE ESTRUTURAS DIVERSAS DE CONCRETO ARMADO, EXCETO VIGAS, PILARES, LAJES E FUNDAÇÕES, UTILIZANDO AÇO CA-60 DE 5,0 MM - MONTAGEM. AF_06/2022 | KG | 82 | 16.23 | 21.55 | 1767.1 | 0.1697%
2.4 | 96558 | SINAPI | CONCRETAGEM DE SAPATAS, FCK 30 MPA, COM USO DE BOMBA  LANÇAMENTO, ADENSAMENTO E ACABAMENTO. AF_11/2016 | m³ | 3.92 | 716.42 | 951.26 | 3728.93 | 0.358%
2.5 | 100896 | SINAPI | ESTACA ESCAVADA MECANICAMENTE, SEM FLUIDO ESTABILIZANTE, COM 25CM DE DIÂMETRO, CONCRETO LANÇADO POR CAMINHÃO BETONEIRA (EXCLUSIVE MOBILIZAÇÃO E DESMOBILIZAÇÃO). AF_01/2020 | M | 63 | 62.53 | 83.02 | 5230.26 | 0.5021%
4 |  |  | FUNDAÇÕES |  |  |  |  | 0 | 0%
4 |  |  | SUPERESTRUTURA |  |  |  |  | 0 | 0%
4.1 |  |  | CONCRETO ARMADO - VIGAS |  |  |  |  | 0 | 0%
4.2 |  |  | CONCRETO ARMADO - LAJES E PILARES |  |  |  |  | 0 | 0%
4.3 |  |  | CONCRETO ARMADO - LAJES DE FORRO |  |  |  |  | 0 | 0%
4.4 |  |  | CONCRETO ARMADO - VERGAS E CONTRAVERGAS |  |  |  |  | 0 | 0%
3 |  |  | SISTEMA DE VEDAÇÃO VERTICAL |  |  |  |  | 14770.22 | 1.418%
3.1 | 87489 | SINAPI | ALVENARIA DE VEDAÇÃO DE BLOCOS CERÂMICOS FURADOS NA VERTICAL DE 9X19X39CM (ESPESSURA 9CM) DE PAREDES COM ÁREA LÍQUIDA MAIOR OU IGUAL A 6M² COM VÃOS E ARGAMASSA DE ASSENTAMENTO COM PREPARO EM BETONEIRA. AF_06/2014 | m² | 92 | 57.99 | 76.99 | 7083.08 | 0.68%
3.2 | C4070 | SEINFRA | DIVISÓRIA DE GRANITO CINZA E=2cm | m² | 12.92 | 448.1 | 594.98 | 7687.14 | 0.738%
4 |  |  | ESQUADRIAS |  |  |  |  | 162202.52 | 15.57%
4.1 |  |  | PORTAS DE MADEIRA |  |  |  |  | 40398.86 | 3.878%
4.1.1 | 90843 | SINAPI | KIT DE PORTA DE MADEIRA PARA PINTURA, SEMI-OCA (LEVE OU MÉDIA), PADRÃO MÉDIO, 80X210CM, ESPESSURA DE 3,5CM, ITENS INCLUSOS: DOBRADIÇAS, MONTAGEM E INSTALAÇÃO DO BATENTE, FECHADURA COM EXECUÇÃO DO FURO - FORNECIMENTO E INSTALAÇÃO. AF_12/2019 | UN | 7 | 1123.39 | 1491.63 | 10441.41 | 1.002%
4.1.2 | 022598 | Próprio | PM2 - Porta de madeira com visor para pintura, semi-oca (leve ou média), dimensões 80x210cm, espessura 3,5cm; incluso dobradiças, batentes e fechadura | UN | 7 | 1499.14 | 1990.55 | 13933.85 | 1.338%
4.1.3 | 90843 | SINAPI | KIT DE PORTA DE MADEIRA PARA PINTURA, SEMI-OCA (LEVE OU MÉDIA), PADRÃO MÉDIO, 80X210CM, ESPESSURA DE 3,5CM, ITENS INCLUSOS: DOBRADIÇAS, MONTAGEM E INSTALAÇÃO DO BATENTE, FECHADURA COM EXECUÇÃO DO FURO - FORNECIMENTO E INSTALAÇÃO. AF_12/2019 | UN | 2 | 1123.39 | 1491.63 | 2983.26 | 0.2864%
4.1.4 | 022599 | Próprio | PM4- Porta de abrir em madeira para pintura 0,60x2,10m, espessura 3,5cm, com veneziana 0,50x0,40m conforme projeto, incluso dobradiças, batentes e fechadura | UN | 1 | 984.47 | 1307.17 | 1307.17 | 0.1255%
4.1.5 | 022600 | Próprio | PM5- Porta de abrir em madeira para pintura 0,80x2,10m, espessura 3,5cm, com veneziana 0,50x0,40m conforme projeto, incluso dobradiças, batentes e fechadura | UN | 3 | 1137 | 1509.7 | 4529.1 | 0.4348%
4.1.6 | 022601 | Próprio | PM6- Porta de abrir em chapa de madeira compensada para banheiro revestida com laminado, 0,60x1,60m, incluso marco e dobradiças | UN | 3 | 1050.53 | 1394.89 | 4184.67 | 0.4017%
4.1.7 | 022602 | Próprio | PM7- Porta de abrir em chapa de madeira compensada para banheiro revestida com laminado, 0,80x1,60m, incluso marco e dobradiças | UN | 2 | 1137 | 1509.7 | 3019.4 | 0.2899%
4.2 |  |  | FERRAGENS E ACESSÓRIOS |  |  |  |  | 1955.7 | 0.1878%
4.2.1 | 100874 | SINAPI | PUXADOR PARA PCD, FIXADO NA PORTA - FORNECIMENTO E INSTALAÇÃO. AF_01/2020 | UN | 2 | 321.46 | 426.83 | 853.66 | 0.08196%
4.2.2 | 022603 | Próprio | Fechadura de embutir completa, tipo tarjeta livre-ocupado | UN | 5 | 81.07 | 107.64 | 538.2 | 0.05167%
4.2.3 | 022605 | Próprio | Chapa metalica (alumínio) 0,80m x 0,4m, e= 1mm para as portas | m² | 2.88 | 147.45 | 195.78 | 563.84 | 0.05413%
4.3 |  |  | PORTAS DE ALUMÍNIO |  |  |  |  | 1074.97 | 0.1032%
4.3.1 | 94805 | SINAPI | PORTA DE ALUMÍNIO DE ABRIR PARA VIDRO SEM GUARNIÇÃO, 87X210CM, FIXAÇÃO COM PARAFUSOS, INCLUSIVE VIDROS - FORNECIMENTO E INSTALAÇÃO. AF_12/2019 | UN | 1 | 809.59 | 1074.97 | 1074.97 | 0.1032%
4.4 |  |  | JANELAS DE ALUMÍNIO |  |  |  |  | 115230.63 | 11.06%
4.4.1 | 94569 | SINAPI | JANELA DE ALUMÍNIO TIPO MAXIM-AR, COM VIDROS, BATENTE E FERRAGENS. EXCLUSIVE ALIZAR, ACABAMENTO E CONTRAMARCO. FORNECIMENTO E INSTALAÇÃO. AF_12/2019 | m² | 0.24 | 957.96 | 1271.97 | 305.27 | 0.02931%
4.4.2 | 94569 | SINAPI | JANELA DE ALUMÍNIO TIPO MAXIM-AR, COM VIDROS, BATENTE E FERRAGENS. EXCLUSIVE ALIZAR, ACABAMENTO E CONTRAMARCO. FORNECIMENTO E INSTALAÇÃO. AF_12/2019 | m² | 1.08 | 957.96 | 1271.97 | 1373.72 | 0.1319%
4.4.3 | 94569 | SINAPI | JANELA DE ALUMÍNIO TIPO MAXIM-AR, COM VIDROS, BATENTE E FERRAGENS. EXCLUSIVE ALIZAR, ACABAMENTO E CONTRAMARCO. FORNECIMENTO E INSTALAÇÃO. AF_12/2019 | m² | 3.2 | 957.96 | 1271.97 | 4070.3 | 0.3908%
4.4.4 | 94570 | SINAPI | JANELA DE ALUMÍNIO DE CORRER COM 2 FOLHAS PARA VIDROS, COM VIDROS, BATENTE, ACABAMENTO COM ACETATO OU BRILHANTE E FERRAGENS. EXCLUSIVE ALIZAR E CONTRAMARCO. FORNECIMENTO E INSTALAÇÃO. AF_12/2019 | m² | 0.6 | 506.04 | 671.91 | 403.14 | 0.0387%
4.4.5 | 94570 | SINAPI | JANELA DE ALUMÍNIO DE CORRER COM 2 FOLHAS PARA VIDROS, COM VIDROS, BATENTE, ACABAMENTO COM ACETATO OU BRILHANTE E FERRAGENS. EXCLUSIVE ALIZAR E CONTRAMARCO. FORNECIMENTO E INSTALAÇÃO. AF_12/2019 | m² | 6 | 506.04 | 671.91 | 4031.46 | 0.387%
4.4.6 | 94569 | SINAPI | JANELA DE ALUMÍNIO TIPO MAXIM-AR, COM VIDROS, BATENTE E FERRAGENS. EXCLUSIVE ALIZAR, ACABAMENTO E CONTRAMARCO. FORNECIMENTO E INSTALAÇÃO. AF_12/2019 | m² | 3.3 | 957.96 | 1271.97 | 4197.5 | 0.403%
4.4.7 | 94569 | SINAPI | JANELA DE ALUMÍNIO TIPO MAXIM-AR, COM VIDROS, BATENTE E FERRAGENS. EXCLUSIVE ALIZAR, ACABAMENTO E CONTRAMARCO. FORNECIMENTO E INSTALAÇÃO. AF_12/2019 | m² | 8.8 | 957.96 | 1271.97 | 11193.33 | 1.075%
4.4.8 | 94569 | SINAPI | JANELA DE ALUMÍNIO TIPO MAXIM-AR, COM VIDROS, BATENTE E FERRAGENS. EXCLUSIVE ALIZAR, ACABAMENTO E CONTRAMARCO. FORNECIMENTO E INSTALAÇÃO. AF_12/2019 | m² | 67.76 | 957.96 | 1271.97 | 86188.68 | 8.275%
4.4.9 | 100674 | SINAPI | JANELA FIXA DE ALUMÍNIO PARA VIDRO, COM VIDRO, BATENTE E FERRAGENS. EXCLUSIVE ACABAMENTO, ALIZAR E CONTRAMARCO. FORNECIMENTO E INSTALAÇÃO. AF_12/2019 | m² | 1.98 | 1072.88 | 1424.57 | 2820.64 | 0.2708%
4.4.10 | 022606 | Próprio | Tela de nylon de proteção- fixada na esquadria | m² | 4.2 | 115.95 | 153.95 | 646.59 | 0.06208%
4.5 |  |  | VIDROS |  |  |  |  | 3542.36 | 0.3401%
4.5.1 | 022607 | Próprio | Vidro liso temperado inclolor, espessura 6mm | m² | 1.96 | 264.78 | 351.57 | 689.07 | 0.06615%
4.5.2 | 022608 | Próprio | JA-10 -Janela de Alumínio, fixa, conforme projeto de esquadrias, inclusive ferragens | m² | 1.98 | 1085.3 | 1441.06 | 2853.29 | 0.2739%
7 |  |  | SISTEMAS DE COBERTURA |  |  |  |  | 0 | 0%
8 |  |  | IMPERMEABILIZAÇÃO |  |  |  |  | 0 | 0%
5 |  |  | REVESTIMENTOS INTERNOS E EXTERNOS |  |  |  |  | 68557.57 | 6.582%
5.1 | 87878 | SINAPI | CHAPISCO APLICADO EM ALVENARIAS E ESTRUTURAS DE CONCRETO INTERNAS, COM COLHER DE PEDREIRO. ARGAMASSA TRAÇO 1:3 COM PREPARO MANUAL. AF_10/2022 | m² | 98.47 | 4.24 | 5.62 | 553.4 | 0.05313%
5.2 | 87881 | SINAPI | CHAPISCO APLICADO NO TETO OU EM ALVENARIA E ESTRUTURA, COM ROLO PARA TEXTURA ACRÍLICA. ARGAMASSA TRAÇO 1:4 E EMULSÃO POLIMÉRICA (ADESIVO) COM PREPARO MANUAL. AF_10/2022 | m² | 28.98 | 6.95 | 9.22 | 267.19 | 0.02565%
5.3 | 87535 | SINAPI | EMBOÇO, PARA RECEBIMENTO DE CERÂMICA, EM ARGAMASSA TRAÇO 1:2:8, PREPARO MECÂNICO COM BETONEIRA 400L, APLICADO MANUALMENTE EM FACES INTERNAS DE PAREDES, PARA AMBIENTE COM ÁREA MAIOR QUE 10M2, ESPESSURA DE 20MM, COM EXECUÇÃO DE TALISCAS. AF_06/2014 | m² | 98.47 | 29.27 | 38.86 | 3826.54 | 0.3674%
5.4 | 87543 | SINAPI | MASSA ÚNICA, PARA RECEBIMENTO DE PINTURA OU CERÂMICA, ARGAMASSA INDUSTRIALIZADA, PREPARO MECÂNICO, APLICADO COM EQUIPAMENTO DE MISTURA E PROJEÇÃO DE 1,5 M3/H EM FACES INTERNAS DE PAREDES, ESPESSURA DE 5MM, SEM EXECUÇÃO DE TALISCAS. AF_06/2014 | m² | 65.39 | 24.15 | 32.06 | 2096.4 | 0.2013%
5.5 | 87543 | SINAPI | MASSA ÚNICA, PARA RECEBIMENTO DE PINTURA OU CERÂMICA, ARGAMASSA INDUSTRIALIZADA, PREPARO MECÂNICO, APLICADO COM EQUIPAMENTO DE MISTURA E PROJEÇÃO DE 1,5 M3/H EM FACES INTERNAS DE PAREDES, ESPESSURA DE 5MM, SEM EXECUÇÃO DE TALISCAS. AF_06/2014 | m² | 28.98 | 24.15 | 32.06 | 929.09 | 0.0892%
5.6 | 87273 | SINAPI | REVESTIMENTO CERÂMICO PARA PAREDES INTERNAS COM PLACAS TIPO ESMALTADA EXTRA DE DIMENSÕES 33X45 CM APLICADAS EM AMBIENTES DE ÁREA MAIOR QUE 5 M² NA ALTURA INTEIRA DAS PAREDES. AF_06/2014 | m² | 439.53 | 62.07 | 82.41 | 36221.66 | 3.477%
5.7 | 87267 | SINAPI | REVESTIMENTO CERÂMICO PARA PAREDES INTERNAS COM PLACAS TIPO ESMALTADA EXTRA DE DIMENSÕES 20X20 CM APLICADAS EM AMBIENTES DE ÁREA MAIOR QUE 5 M² A MEIA ALTURA DAS PAREDES. AF_06/2014 | m² | 222.12 | 62.31 | 82.73 | 18375.98 | 1.764%
5.8 | 022609 | Próprio | Rodameio em madeira boleada parafusado em parede, largura 10cm | M | 257.15 | 18.42 | 24.45 | 6287.31 | 0.6036%
6 |  |  | SISTEMAS DE PISOS |  |  |  |  | 197465.45 | 18.96%
6.1 |  |  | PAVIMENTAÇÃO INTERNA |  |  |  |  | 145954.84 | 14.01%
6.1.1 | 87630 | SINAPI | CONTRAPISO EM ARGAMASSA TRAÇO 1:4 (CIMENTO E AREIA), PREPARO MECÂNICO COM BETONEIRA 400 L, APLICADO EM ÁREAS SECAS SOBRE LAJE, ADERIDO, ACABAMENTO NÃO REFORÇADO, ESPESSURA 3CM. AF_07/2021 | m² | 814.48 | 38.31 | 50.86 | 41424.45 | 3.977%
6.1.2 | 98679 | SINAPI | PISO CIMENTADO, TRAÇO 1:3 (CIMENTO E AREIA), ACABAMENTO LISO, ESPESSURA 2,0 CM, PREPARO MECÂNICO DA ARGAMASSA. AF_09/2020 | m² | 814.48 | 35.03 | 46.51 | 37881.46 | 3.637%
6.1.3 | 87251 | SINAPI | REVESTIMENTO CERÂMICO PARA PISO COM PLACAS TIPO ESMALTADA EXTRA DE DIMENSÕES 45X45 CM APLICADA EM AMBIENTES DE ÁREA MAIOR QUE 10 M2. AF_06/2014 | m² | 65.28 | 49.33 | 65.5 | 4275.84 | 0.4105%
6.1.4 | 87251 | SINAPI | REVESTIMENTO CERÂMICO PARA PISO COM PLACAS TIPO ESMALTADA EXTRA DE DIMENSÕES 45X45 CM APLICADA EM AMBIENTES DE ÁREA MAIOR QUE 10 M2. AF_06/2014 | m² | 749.2 | 49.33 | 65.5 | 49072.6 | 4.711%
6.1.5 | 101094 | SINAPI | PISO PODOTÁTIL DE ALERTA OU DIRECIONAL, DE BORRACHA, ASSENTADO SOBRE ARGAMASSA. AF_05/2020 | M | 40.95 | 178.93 | 237.58 | 9728.9 | 0.934%
6.1.6 | 022612 | Próprio | Piso tátil alerta/direcional em placas pré-moldadas | m² | 5.4 | 107.18 | 142.31 | 768.47 | 0.07378%
6.1.7 | 98689 | SINAPI | SOLEIRA EM GRANITO, LARGURA 15 CM, ESPESSURA 2,0 CM. AF_09/2020 | M | 18.5 | 114.12 | 151.52 | 2803.12 | 0.2691%
6.2 |  |  | PAVIMENTAÇÃO EXTERNA |  |  |  |  | 51510.61 | 4.945%
6.2.1 | 94996 | SINAPI | EXECUÇÃO DE PASSEIO (CALÇADA) OU PISO DE CONCRETO COM CONCRETO MOLDADO IN LOCO, FEITO EM OBRA, ACABAMENTO CONVENCIONAL, ESPESSURA 10 CM, ARMADO. AF_07/2016 | m² | 250.81 | 120.22 | 159.62 | 40034.29 | 3.843%
6.2.2 | 94963 | SINAPI | CONCRETO FCK = 15MPA, TRAÇO 1:3,4:3,5 (EM MASSA SECA DE CIMENTO/ AREIA MÉDIA/ BRITA 1) - PREPARO MECÂNICO COM BETONEIRA 400 L. AF_05/2021 | m³ | 11.98 | 436.75 | 579.91 | 6947.32 | 0.667%
6.2.3 | 94263 | SINAPI | GUIA (MEIO-FIO) CONCRETO, MOLDADA IN LOCO EM TRECHO RETO COM EXTRUSORA, 13 CM BASE X 22 CM ALTURA. AF_06/2016 | M | 27.3 | 31.83 | 42.26 | 1153.69 | 0.1108%
6.2.4 | 94107 | SINAPI | LASTRO COM PREPARO DE FUNDO, LARGURA MAIOR OU IGUAL A 1,5 M, COM CAMADA DE BRITA, LANÇAMENTO MANUAL. AF_08/2020 | m³ | 11.28 | 225.36 | 299.23 | 3375.31 | 0.324%
7 |  |  | PINTURAS E ACABAMENTOS |  |  |  |  | 53208.96 | 5.108%
7.1 | 96132 | SINAPI | APLICAÇÃO MANUAL DE MASSA ACRÍLICA EM PANOS DE FACHADA SEM PRESENÇA DE VÃOS, DE EDIFÍCIOS DE MÚLTIPLOS PAVIMENTOS, DUAS DEMÃOS. AF_05/2017 | m² | 432.55 | 19.59 | 26.01 | 11250.62 | 1.08%
7.2 | 96132 | SINAPI | APLICAÇÃO MANUAL DE MASSA ACRÍLICA EM PANOS DE FACHADA SEM PRESENÇA DE VÃOS, DE EDIFÍCIOS DE MÚLTIPLOS PAVIMENTOS, DUAS DEMÃOS. AF_05/2017 | m² | 579.57 | 19.59 | 26.01 | 15074.61 | 1.447%
7.3 | 88489 | SINAPI | APLICAÇÃO MANUAL DE PINTURA COM TINTA LÁTEX ACRÍLICA EM PAREDES, DUAS DEMÃOS. AF_06/2014 | m² | 1307.77 | 14.02 | 18.61 | 24337.59 | 2.337%
7.4 | 100742 | SINAPI | PINTURA COM TINTA ALQUÍDICA DE ACABAMENTO (ESMALTE SINTÉTICO ACETINADO) APLICADA A ROLO OU PINCEL SOBRE SUPERFÍCIES METÁLICAS (EXCETO PERFIL) EXECUTADO EM OBRA (POR DEMÃO). AF_01/2020 | m² | 21.6 | 19.94 | 26.47 | 571.75 | 0.05489%
7.5 | 022610 | Próprio | Pintura em esmalte sintético em porta de madeira, 2 demãos | m² | 62.56 | 23.77 | 31.56 | 1974.39 | 0.1896%
8 |  |  | INSTALAÇÕES HIDRÁULICAS |  |  |  |  | 56063.79 | 5.382%
8.1 | 89401 | SINAPI | TUBO, PVC, SOLDÁVEL, DN 20MM, INSTALADO EM RAMAL DE DISTRIBUIÇÃO DE ÁGUA - FORNECIMENTO E INSTALAÇÃO. AF_06/2022 | M | 23 | 10.27 | 13.63 | 313.49 | 0.0301%
8.2 | 89446 | SINAPI | TUBO, PVC, SOLDÁVEL, DN 25MM, INSTALADO EM PRUMADA DE ÁGUA - FORNECIMENTO E INSTALAÇÃO. AF_06/2022 | M | 8 | 6.38 | 8.47 | 67.76 | 0.006505%
8.3 | 89447 | SINAPI | TUBO, PVC, SOLDÁVEL, DN 32MM, INSTALADO EM PRUMADA DE ÁGUA - FORNECIMENTO E INSTALAÇÃO. AF_06/2022 | M | 3 | 13.08 | 17.36 | 52.08 | 0.005%
8.4 | 89448 | SINAPI | TUBO, PVC, SOLDÁVEL, DN 40MM, INSTALADO EM PRUMADA DE ÁGUA - FORNECIMENTO E INSTALAÇÃO. AF_06/2022 | M | 11 | 20.25 | 26.88 | 295.68 | 0.02839%
8.5 | 89449 | SINAPI | TUBO, PVC, SOLDÁVEL, DN 50MM, INSTALADO EM PRUMADA DE ÁGUA - FORNECIMENTO E INSTALAÇÃO. AF_06/2022 | M | 4 | 22.31 | 29.62 | 118.48 | 0.01137%
8.6 | 89450 | SINAPI | TUBO, PVC, SOLDÁVEL, DN 60MM, INSTALADO EM PRUMADA DE ÁGUA - FORNECIMENTO E INSTALAÇÃO. AF_06/2022 | M | 69 | 36.1 | 47.93 | 3307.17 | 0.3175%
8.7 | 89404 | SINAPI | JOELHO 90 GRAUS, PVC, SOLDÁVEL, DN 20MM, INSTALADO EM RAMAL DE DISTRIBUIÇÃO DE ÁGUA - FORNECIMENTO E INSTALAÇÃO. AF_06/2022 | UN | 14 | 5.97 | 7.92 | 110.88 | 0.01065%
8.8 | 89481 | SINAPI | JOELHO 90 GRAUS, PVC, SOLDÁVEL, DN 25MM, INSTALADO EM PRUMADA DE ÁGUA - FORNECIMENTO E INSTALAÇÃO. AF_06/2022 | UN | 15 | 4.62 | 6.13 | 91.95 | 0.008828%
8.9 | 89492 | SINAPI | JOELHO 90 GRAUS, PVC, SOLDÁVEL, DN 32MM, INSTALADO EM PRUMADA DE ÁGUA - FORNECIMENTO E INSTALAÇÃO. AF_06/2022 | UN | 42 | 7.76 | 10.3 | 432.6 | 0.04153%
8.10 | 89497 | SINAPI | JOELHO 90 GRAUS, PVC, SOLDÁVEL, DN 40MM, INSTALADO EM PRUMADA DE ÁGUA - FORNECIMENTO E INSTALAÇÃO. AF_06/2022 | UN | 8 | 13.34 | 17.71 | 141.68 | 0.0136%
8.11 | 89505 | SINAPI | JOELHO 90 GRAUS, PVC, SOLDÁVEL, DN 60MM, INSTALADO EM PRUMADA DE ÁGUA - FORNECIMENTO E INSTALAÇÃO. AF_06/2022 | UN | 2 | 46.71 | 62.02 | 124.04 | 0.01191%
8.12 | 89619 | SINAPI | TÊ DE REDUÇÃO, PVC, SOLDÁVEL, DN 25MM X 20MM, INSTALADO EM PRUMADA DE ÁGUA - FORNECIMENTO E INSTALAÇÃO. AF_12/2014 | UN | 2 | 9.56 | 12.69 | 25.38 | 0.002437%
8.13 | 89622 | SINAPI | TÊ DE REDUÇÃO, PVC, SOLDÁVEL, DN 32MM X 25MM, INSTALADO EM PRUMADA DE ÁGUA - FORNECIMENTO E INSTALAÇÃO. AF_06/2022 | UN | 1 | 14.42 | 19.14 | 19.14 | 0.001838%
8.14 | 89626 | SINAPI | TÊ DE REDUÇÃO, PVC, SOLDÁVEL, DN 50MM X 40MM, INSTALADO EM PRUMADA DE ÁGUA - FORNECIMENTO E INSTALAÇÃO. AF_06/2022 | UN | 2 | 32.58 | 43.25 | 86.5 | 0.008304%
8.15 | 89627 | SINAPI | TÊ DE REDUÇÃO, PVC, SOLDÁVEL, DN 50MM X 25MM, INSTALADO EM PRUMADA DE ÁGUA - FORNECIMENTO E INSTALAÇÃO. AF_06/2022 | UN | 5 | 20.9 | 27.75 | 138.75 | 0.01332%
8.16 | 89630 | SINAPI | TE DE REDUÇÃO, PVC, SOLDÁVEL, DN 75MM X 50MM, INSTALADO EM PRUMADA DE ÁGUA - FORNECIMENTO E INSTALAÇÃO. AF_06/2022 | UN | 2 | 68.95 | 91.55 | 183.1 | 0.01758%
8.17 | 89438 | SINAPI | TE, PVC, SOLDÁVEL, DN 20MM, INSTALADO EM RAMAL DE DISTRIBUIÇÃO DE ÁGUA - FORNECIMENTO E INSTALAÇÃO. AF_06/2022 | UN | 6 | 8.46 | 11.23 | 67.38 | 0.006469%
8.18 | 89617 | SINAPI | TE, PVC, SOLDÁVEL, DN 25MM, INSTALADO EM PRUMADA DE ÁGUA - FORNECIMENTO E INSTALAÇÃO. AF_06/2022 | UN | 4 | 6.65 | 8.82 | 35.28 | 0.003387%
8.19 | 89623 | SINAPI | TE, PVC, SOLDÁVEL, DN 40MM, INSTALADO EM PRUMADA DE ÁGUA - FORNECIMENTO E INSTALAÇÃO. AF_06/2022 | UN | 1 | 19.87 | 26.38 | 26.38 | 0.002533%
8.20 | 89628 | SINAPI | TE, PVC, SOLDÁVEL, DN 60MM, INSTALADO EM PRUMADA DE ÁGUA - FORNECIMENTO E INSTALAÇÃO. AF_06/2022 | UN | 8 | 52.92 | 70.26 | 562.08 | 0.05396%
8.21 | 94495 | SINAPI | REGISTRO DE GAVETA BRUTO, LATÃO, ROSCÁVEL, 1" - FORNECIMENTO E INSTALAÇÃO. AF_08/2021 | UN | 4 | 36.16 | 48.01 | 192.04 | 0.01844%
8.22 | 94496 | SINAPI | REGISTRO DE GAVETA BRUTO, LATÃO, ROSCÁVEL, 1 1/4" - FORNECIMENTO E INSTALAÇÃO. AF_08/2021 | UN | 2 | 49.26 | 65.4 | 130.8 | 0.01256%
8.23 | 94497 | SINAPI | REGISTRO DE GAVETA BRUTO, LATÃO, ROSCÁVEL, 1 1/2" - FORNECIMENTO E INSTALAÇÃO. AF_08/2021 | UN | 1 | 62.47 | 82.94 | 82.94 | 0.007963%
8.24 | 94498 | SINAPI | REGISTRO DE GAVETA BRUTO, LATÃO, ROSCÁVEL, 2" - FORNECIMENTO E INSTALAÇÃO. AF_08/2021 | UN | 1 | 85.96 | 114.13 | 114.13 | 0.01096%
8.25 | 94499 | SINAPI | REGISTRO DE GAVETA BRUTO, LATÃO, ROSCÁVEL, 2 1/2" - FORNECIMENTO E INSTALAÇÃO. AF_08/2021 | UN | 2 | 168.51 | 223.74 | 447.48 | 0.04296%
8.26 | 89985 | SINAPI | REGISTRO DE PRESSÃO BRUTO, LATÃO, ROSCÁVEL, 3/4", COM ACABAMENTO E CANOPLA CROMADOS - FORNECIMENTO E INSTALAÇÃO. AF_08/2021 | UN | 1 | 52.76 | 70.05 | 70.05 | 0.006725%
8.27 | CPU-IH | Próprio | Caixa dágua metálica completa de 15.000l, conforme projeto | UN | 1 | 36772.52 | 48826.55 | 48826.55 | 4.688%
9 |  |  | INSTALAÇÕES SANITÁRIAS |  |  |  |  | 45055.45 | 4.326%
9.1 | 89711 | SINAPI | TUBO PVC, SERIE NORMAL, ESGOTO PREDIAL, DN 40 MM, FORNECIDO E INSTALADO EM RAMAL DE DESCARGA OU RAMAL DE ESGOTO SANITÁRIO. AF_08/2022 | M | 28 | 20.33 | 26.99 | 755.72 | 0.07255%
9.2 | 89712 | SINAPI | TUBO PVC, SERIE NORMAL, ESGOTO PREDIAL, DN 50 MM, FORNECIDO E INSTALADO EM RAMAL DE DESCARGA OU RAMAL DE ESGOTO SANITÁRIO. AF_08/2022 | M | 25 | 27.29 | 36.23 | 905.75 | 0.08696%
9.3 | 89848 | SINAPI | TUBO PVC, SERIE NORMAL, ESGOTO PREDIAL, DN 100 MM, FORNECIDO E INSTALADO EM SUBCOLETOR AÉREO DE ESGOTO SANITÁRIO. AF_08/2022 | M | 77 | 30.18 | 40.07 | 3085.39 | 0.2962%
9.4 | 89849 | SINAPI | TUBO PVC, SERIE NORMAL, ESGOTO PREDIAL, DN 150 MM, FORNECIDO E INSTALADO EM SUBCOLETOR AÉREO DE ESGOTO SANITÁRIO. AF_08/2022 | M | 2 | 66.93 | 88.86 | 177.72 | 0.01706%
9.5 | 89726 | SINAPI | JOELHO 45 GRAUS, PVC, SERIE NORMAL, ESGOTO PREDIAL, DN 40 MM, JUNTA SOLDÁVEL, FORNECIDO E INSTALADO EM RAMAL DE DESCARGA OU RAMAL DE ESGOTO SANITÁRIO. AF_08/2022 | UN | 4 | 9.6 | 12.74 | 50.96 | 0.004892%
9.6 | 89724 | SINAPI | JOELHO 90 GRAUS, PVC, SERIE NORMAL, ESGOTO PREDIAL, DN 40 MM, JUNTA SOLDÁVEL, FORNECIDO E INSTALADO EM RAMAL DE DESCARGA OU RAMAL DE ESGOTO SANITÁRIO. AF_08/2022 | UN | 20 | 9.29 | 12.33 | 246.6 | 0.02367%
9.7 | 89809 | SINAPI | JOELHO 90 GRAUS, PVC, SERIE NORMAL, ESGOTO PREDIAL, DN 100 MM, JUNTA ELÁSTICA, FORNECIDO E INSTALADO EM PRUMADA DE ESGOTO SANITÁRIO OU VENTILAÇÃO. AF_08/2022 | UN | 8 | 28.88 | 38.34 | 306.72 | 0.02945%
9.8 | 89783 | SINAPI | JUNÇÃO SIMPLES, PVC, SERIE NORMAL, ESGOTO PREDIAL, DN 40 MM, JUNTA SOLDÁVEL, FORNECIDO E INSTALADO EM RAMAL DE DESCARGA OU RAMAL DE ESGOTO SANITÁRIO. AF_08/2022 | UN | 9 | 13.97 | 18.54 | 166.86 | 0.01602%
9.9 | 89834 | SINAPI | JUNÇÃO SIMPLES, PVC, SERIE NORMAL, ESGOTO PREDIAL, DN 100 X 100 MM, JUNTA ELÁSTICA, FORNECIDO E INSTALADO EM PRUMADA DE ESGOTO SANITÁRIO OU VENTILAÇÃO. AF_08/2022 | UN | 5 | 57.45 | 76.28 | 381.4 | 0.03662%
9.10 | 89834 | SINAPI | JUNÇÃO SIMPLES, PVC, SERIE NORMAL, ESGOTO PREDIAL, DN 100 X 100 MM, JUNTA ELÁSTICA, FORNECIDO E INSTALADO EM PRUMADA DE ESGOTO SANITÁRIO OU VENTILAÇÃO. AF_08/2022 | UN | 3 | 57.45 | 76.28 | 228.84 | 0.02197%
9.11 | 89707 | SINAPI | CAIXA SIFONADA, PVC, DN 100 X 100 X 50 MM, JUNTA ELÁSTICA, FORNECIDA E INSTALADA EM RAMAL DE DESCARGA OU EM RAMAL DE ESGOTO SANITÁRIO. AF_08/2022 | UN | 4 | 49.3 | 65.46 | 261.84 | 0.02514%
9.12 | 89709 | SINAPI | RALO SIFONADO, PVC, DN 100 X 40 MM, JUNTA SOLDÁVEL, FORNECIDO E INSTALADO EM RAMAL DE DESCARGA OU EM RAMAL DE ESGOTO SANITÁRIO. AF_08/2022 | UN | 4 | 21.89 | 29.06 | 116.24 | 0.01116%
9.13 | 98110 | SINAPI | CAIXA DE GORDURA PEQUENA (CAPACIDADE: 19 L), CIRCULAR, EM PVC, DIÂMETRO INTERNO= 0,3 M. AF_12/2020 | UN | 1 | 475.95 | 631.96 | 631.96 | 0.06067%
9.14 | 98099 | SINAPI | SUMIDOURO RETANGULAR, EM ALVENARIA COM BLOCOS DE CONCRETO, DIMENSÕES INTERNAS: 1,0 X 3,0 X H=3,0 M, ÁREA DE INFILTRAÇÃO: 25 M² (PARA 10 CONTRIBUINTES). AF_12/2020 | UN | 4 | 4015.77 | 5332.13 | 21328.52 | 2.048%
9.15 | 98087 | SINAPI | TANQUE SÉPTICO RETANGULAR, EM ALVENARIA COM BLOCOS DE CONCRETO, DIMENSÕES INTERNAS: 1,6 X 4,6 X H=2,4 M, VOLUME ÚTIL: 14720 L (PARA 105 CONTRIBUINTES). AF_12/2020 | UN | 1 | 9925.13 | 13178.58 | 13178.58 | 1.265%
9.16 | 022611 | Próprio | Canaleta de concreto 20cm x 20cm com tampa com grelha de alumínio | M | 8.42 | 289.12 | 383.89 | 3232.35 | 0.3103%
10 |  |  | LOUÇAS, ACESSÓRIOS E METAIS |  |  |  |  | 24008.03 | 2.305%
10.1 | 95470 | SINAPI | VASO SANITARIO SIFONADO CONVENCIONAL COM LOUÇA BRANCA, INCLUSO CONJUNTO DE LIGAÇÃO PARA BACIA SANITÁRIA AJUSTÁVEL - FORNECIMENTO E INSTALAÇÃO. AF_10/2016 | UN | 5 | 296.61 | 393.83 | 1969.15 | 0.189%
10.2 | 99635 | SINAPI | VÁLVULA DE DESCARGA METÁLICA, BASE 1 1/2", ACABAMENTO METALICO CROMADO - FORNECIMENTO E INSTALAÇÃO. AF_08/2021 | UN | 5 | 282.8 | 375.5 | 1877.5 | 0.1802%
10.3 | 86931 | SINAPI | VASO SANITÁRIO SIFONADO COM CAIXA ACOPLADA LOUÇA BRANCA, INCLUSO ENGATE FLEXÍVEL EM PLÁSTICO BRANCO, 1/2 X 40CM - FORNECIMENTO E INSTALAÇÃO. AF_01/2020 | UN | 3 | 471.84 | 626.5 | 1879.5 | 0.1804%
10.4 | 100858 | SINAPI | MICTÓRIO SIFONADO LOUÇA BRANCA  PADRÃO MÉDIO  FORNECIMENTO E INSTALAÇÃO. AF_01/2020 | UN | 1 | 624.31 | 828.95 | 828.95 | 0.07958%
10.5 | 86904 | SINAPI | LAVATÓRIO LOUÇA BRANCA SUSPENSO, 29,5 X 39CM OU EQUIVALENTE, PADRÃO POPULAR - FORNECIMENTO E INSTALAÇÃO. AF_01/2020 | UN | 5 | 142.39 | 189.06 | 945.3 | 0.09075%
10.6 | 86901 | SINAPI | CUBA DE EMBUTIR OVAL EM LOUÇA BRANCA, 35 X 50CM OU EQUIVALENTE - FORNECIMENTO E INSTALAÇÃO. AF_01/2020 | UN | 6 | 135.96 | 180.52 | 1083.12 | 0.104%
10.7 | 86906 | SINAPI | TORNEIRA CROMADA DE MESA, 1/2 OU 3/4, PARA LAVATÓRIO, PADRÃO POPULAR - FORNECIMENTO E INSTALAÇÃO. AF_01/2020 | UN | 11 | 58.55 | 77.74 | 855.14 | 0.0821%
10.8 | 95544 | SINAPI | PAPELEIRA DE PAREDE EM METAL CROMADO SEM TAMPA, INCLUSO FIXAÇÃO. AF_01/2020 | UN | 8 | 37.83 | 50.23 | 401.84 | 0.03858%
10.9 | 100868 | SINAPI | BARRA DE APOIO RETA, EM ACO INOX POLIDO, COMPRIMENTO 80 CM, FIXADA NA PAREDE - FORNECIMENTO E INSTALAÇÃO. AF_01/2020 | UN | 3.2 | 353.18 | 468.95 | 1500.64 | 0.1441%
10.10 | 100864 | SINAPI | BARRA DE APOIO EM "L", EM ACO INOX POLIDO 80 X 80 CM, FIXADA NA PAREDE - FORNECIMENTO E INSTALACAO. AF_01/2020 | UN | 3.2 | 672.81 | 893.35 | 2858.72 | 0.2745%
10.11 | 95547 | SINAPI | SABONETEIRA PLASTICA TIPO DISPENSER PARA SABONETE LIQUIDO COM RESERVATORIO 800 A 1500 ML, INCLUSO FIXAÇÃO. AF_01/2020 | UN | 9 | 62.59 | 83.1 | 747.9 | 0.0718%
10.12 | 4287 | ORSE | Dispenser para toalha interfolhada | un | 9 | 45.15 | 59.95 | 539.55 | 0.0518%
10.13 | 86919 | SINAPI | TANQUE DE LOUÇA BRANCA COM COLUNA, 30L OU EQUIVALENTE, INCLUSO SIFÃO FLEXÍVEL EM PVC, VÁLVULA METÁLICA E TORNEIRA DE METAL CROMADO PADRÃO MÉDIO - FORNECIMENTO E INSTALAÇÃO. AF_01/2020 | UN | 1 | 896.05 | 1189.77 | 1189.77 | 0.1142%
10.14 | 86936 | SINAPI | CUBA DE EMBUTIR DE AÇO INOXIDÁVEL MÉDIA, INCLUSO VÁLVULA TIPO AMERICANA E SIFÃO TIPO GARRAFA EM METAL CROMADO - FORNECIMENTO E INSTALAÇÃO. AF_01/2020 | UN | 4 | 742.13 | 985.4 | 3941.6 | 0.3784%
10.15 | 86909 | SINAPI | TORNEIRA CROMADA TUBO MÓVEL, DE MESA, 1/2 OU 3/4, PARA PIA DE COZINHA, PADRÃO ALTO - FORNECIMENTO E INSTALAÇÃO. AF_01/2020 | UN | 5 | 101.67 | 134.99 | 674.95 | 0.0648%
10.16 | 86936 | SINAPI | CUBA DE EMBUTIR DE AÇO INOXIDÁVEL MÉDIA, INCLUSO VÁLVULA TIPO AMERICANA E SIFÃO TIPO GARRAFA EM METAL CROMADO - FORNECIMENTO E INSTALAÇÃO. AF_01/2020 | UN | 2 | 742.13 | 985.4 | 1970.8 | 0.1892%
10.17 | 86915 | SINAPI | TORNEIRA CROMADA DE MESA, 1/2 OU 3/4, PARA LAVATÓRIO, PADRÃO MÉDIO - FORNECIMENTO E INSTALAÇÃO. AF_01/2020 | UN | 5 | 112.01 | 148.72 | 743.6 | 0.07139%
11 |  |  | INSTALAÇÃO DE GÁS COMBUSTÍVEL |  |  |  |  | 1701.98 | 0.1634%
11.1 | 94970 | SINAPI | CONCRETO FCK = 20MPA, TRAÇO 1:2,7:3 (EM MASSA SECA DE CIMENTO/ AREIA MÉDIA/ BRITA 1) - PREPARO MECÂNICO COM BETONEIRA 600 L. AF_05/2021 | m³ | 0.8 | 474.36 | 629.85 | 503.88 | 0.04837%
11.2 | 91341 | SINAPI | PORTA EM ALUMÍNIO DE ABRIR TIPO VENEZIANA COM GUARNIÇÃO, FIXAÇÃO COM PARAFUSOS - FORNECIMENTO E INSTALAÇÃO. AF_12/2019 | m² | 0.16 | 739.81 | 982.31 | 157.16 | 0.01509%
11.3 | 92688 | SINAPI | TUBO DE AÇO GALVANIZADO COM COSTURA, CLASSE MÉDIA, CONEXÃO ROSQUEADA, DN 20 (3/4"), INSTALADO EM RAMAIS E SUB-RAMAIS DE GÁS - FORNECIMENTO E INSTALAÇÃO. AF_10/2020 | M | 7.2 | 38.79 | 51.5 | 370.8 | 0.0356%
11.4 | 92693 | SINAPI | LUVA, EM FERRO GALVANIZADO, CONEXÃO ROSQUEADA, DN 15 (1/2"), INSTALADO EM RAMAIS E SUB-RAMAIS DE GÁS - FORNECIMENTO E INSTALAÇÃO. AF_10/2020 | UN | 2 | 11.65 | 15.46 | 30.92 | 0.002968%
11.5 | 022613 | Próprio | Fita anticorrosiva 5cmx30m (2 camadas) | UN | 4 | 8.75 | 11.61 | 46.44 | 0.004458%
11.6 | 022614 | Próprio | Envelope de concreto para proteção de tubo enterrado, espessura 3cm | UN | 7.28 | 19.84 | 26.34 | 191.75 | 0.01841%
11.7 | 022615 | Próprio | Regulador 1º estagio com manometro | UN | 1 | 135.96 | 180.52 | 180.52 | 0.01733%
11.8 | 022616 | Próprio | Regulador 2º estágio com registro | UN | 2 | 24.58 | 32.63 | 65.26 | 0.006265%
11.9 | 022617 | Próprio | Instalação básica para abrigo de gás (capacidade 2 cilindros GLP de 45 kg) | UN | 1 | 52.29 | 69.43 | 69.43 | 0.006666%
11.10 | 022618 | Próprio | Placa de sinalização em pvc cod 01 - (500x300) Proibido fumar | UN | 1 | 32.32 | 42.91 | 42.91 | 0.00412%
11.11 | 022619 | Próprio | Placa de sinalização em pvc cod 06 - (500x300) Perigo Inflamável | UN | 1 | 32.32 | 42.91 | 42.91 | 0.00412%
12 |  |  | SISTEMA DE PROTEÇÃO CONTRA INCÊNCIO |  |  |  |  | 3559.51 | 0.3417%
12.1 | 101909 | SINAPI | EXTINTOR DE INCÊNDIO PORTÁTIL COM CARGA DE PQS DE 6 KG, CLASSE BC - FORNECIMENTO E INSTALAÇÃO. AF_10/2020_PE | UN | 5 | 288.88 | 383.57 | 1917.85 | 0.1841%
12.2 | 97599 | SINAPI | LUMINÁRIA DE EMERGÊNCIA, COM 30 LÂMPADAS LED DE 2 W, SEM REATOR - FORNECIMENTO E INSTALAÇÃO. AF_02/2020 | UN | 16 | 29.49 | 39.15 | 626.4 | 0.06014%
12.3 | 72947 | SINAPI | SINALIZACAO HORIZONTAL COM TINTA RETRORREFLETIVA A BASE DE RESINA ACRILICA COM MICROESFERAS DE VIDRO | m² | 5 | 17.2 | 22.83 | 114.15 | 0.01096%
12.4 | 022620 | Próprio | Placa de sinalização em PVC fotoluminescente, dimensões até 480cm² | UN | 21 | 32.32 | 42.91 | 901.11 | 0.08651%
13 |  |  | INSTALAÇÕES ELÉTRICAS E TELEFÔNICAS 127V |  |  |  |  | 135204.54 | 12.98%
13.1 |  |  | QUADRO DE DISTRIBUIÇÃO |  |  |  |  | 9828.46 | 0.9436%
13.1.1 | 83463 | SINAPI | QUADRO DE DISTRIBUICAO DE ENERGIA EM CHAPA DE ACO GALVANIZADO, PARA 12 DISJUNTORES TERMOMAGNETICOS MONOPOLARES, COM BARRAMENTO TRIFASICO E NEUTRO - FORNECIMENTO E INSTALACAO | UN | 2 | 440.68 | 585.13 | 1170.26 | 0.1124%
13.1.2 | 100562 | SINAPI | QUADRO DE DISTRIBUICAO PARA TELEFONE N.4, 60X60X12CM EM CHAPA METALICA, DE EMBUTIR, SEM ACESSORIOS, PADRAO TELEBRAS, FORNECIMENTO E INSTALAÇÃO. AF_11/2019 | UN | 3 | 286.08 | 379.85 | 1139.55 | 0.1094%
13.1.3 | 74131/004 | SINAPI | QUADRO DE DISTRIBUICAO DE ENERGIA DE EMBUTIR, EM CHAPA METALICA, PARA 18 DISJUNTORES TERMOMAGNETICOS MONOPOLARES, COM BARRAMENTO TRIFASICO E NEUTRO, FORNECIMENTO E INSTALACAO | UN | 3 | 567.52 | 753.55 | 2260.65 | 0.217%
13.1.4 | 101946 | SINAPI | QUADRO DE MEDIÇÃO GERAL DE ENERGIA PARA 1 MEDIDOR DE SOBREPOR - FORNECIMENTO E INSTALAÇÃO. AF_10/2020 | UN | 1 | 145.4 | 193.06 | 193.06 | 0.01853%
13.1.5 | 74130/001 | SINAPI | DISJUNTOR TERMOMAGNETICO MONOPOLAR PADRAO NEMA (AMERICANO) 10 A 30A 240V, FORNECIMENTO E INSTALACAO | UN | 6 | 14.8 | 19.65 | 117.9 | 0.01132%
13.1.6 | 74130/001 | SINAPI | DISJUNTOR TERMOMAGNETICO MONOPOLAR PADRAO NEMA (AMERICANO) 10 A 30A 240V, FORNECIMENTO E INSTALACAO | UN | 1 | 14.8 | 19.65 | 19.65 | 0.001886%
13.1.7 | 022621 | Próprio | Disjuntor termomagnetico monopolar 32 A, padrão DIN | UN | 2 | 14.8 | 19.65 | 39.3 | 0.003773%
13.1.8 | C4562 | SEINFRA | DISPOSITIVO DE PROTEÇÃO CONTRA SURTOS DE TENSÃO - DPS's - 40 KA/440V | UN | 4 | 119.1 | 158.14 | 632.56 | 0.06073%
13.1.9 | 74130/003 | SINAPI | DISJUNTOR TERMOMAGNETICO BIPOLAR PADRAO NEMA (AMERICANO) 10 A 50A 240V, FORNECIMENTO E INSTALACAO | UN | 23 | 67.52 | 89.65 | 2061.95 | 0.198%
13.1.10 | 74130/003 | SINAPI | DISJUNTOR TERMOMAGNETICO BIPOLAR PADRAO NEMA (AMERICANO) 10 A 50A 240V, FORNECIMENTO E INSTALACAO | UN | 5 | 67.52 | 89.65 | 448.25 | 0.04303%
13.1.11 | 74130/003 | SINAPI | DISJUNTOR TERMOMAGNETICO BIPOLAR PADRAO NEMA (AMERICANO) 10 A 50A 240V, FORNECIMENTO E INSTALACAO | UN | 11 | 67.52 | 89.65 | 986.15 | 0.09468%
13.1.12 | 74130/003 | SINAPI | DISJUNTOR TERMOMAGNETICO BIPOLAR PADRAO NEMA (AMERICANO) 10 A 50A 240V, FORNECIMENTO E INSTALACAO | UN | 2 | 67.52 | 89.65 | 179.3 | 0.01721%
13.1.13 | 74130/003 | SINAPI | DISJUNTOR TERMOMAGNETICO BIPOLAR PADRAO NEMA (AMERICANO) 10 A 50A 240V, FORNECIMENTO E INSTALACAO | UN | 1 | 67.52 | 89.65 | 89.65 | 0.008607%
13.1.14 | 74130/006 | SINAPI | DISJUNTOR TERMOMAGNETICO TRIPOLAR PADRAO NEMA (AMERICANO) 125 A 150A 240V, FORNECIMENTO E INSTALACAO | UN | 1 | 369.21 | 490.23 | 490.23 | 0.04706%
13.2 |  |  | ELETRODUTOS E ACESSÓRIOS |  |  |  |  | 29611.26 | 2.843%
13.2.1 | 91854 | SINAPI | ELETRODUTO FLEXÍVEL CORRUGADO, PVC, DN 25 MM (3/4"), PARA CIRCUITOS TERMINAIS, INSTALADO EM PAREDE - FORNECIMENTO E INSTALAÇÃO. AF_12/2015 | M | 593.3 | 9.23 | 12.25 | 7267.92 | 0.6978%
13.2.2 | 91856 | SINAPI | ELETRODUTO FLEXÍVEL CORRUGADO, PVC, DN 32 MM (1"), PARA CIRCUITOS TERMINAIS, INSTALADO EM PAREDE - FORNECIMENTO E INSTALAÇÃO. AF_12/2015 | M | 199.5 | 12.26 | 16.27 | 3245.86 | 0.3116%
13.2.3 | 93008 | SINAPI | ELETRODUTO RÍGIDO ROSCÁVEL, PVC, DN 50 MM (1 1/2"), PARA REDE ENTERRADA DE DISTRIBUIÇÃO DE ENERGIA ELÉTRICA - FORNECIMENTO E INSTALAÇÃO. AF_12/2021 | M | 159.5 | 19.13 | 25.4 | 4051.3 | 0.3889%
13.2.4 | 93009 | SINAPI | ELETRODUTO RÍGIDO ROSCÁVEL, PVC, DN 60 MM (2"), PARA REDE ENTERRADA DE DISTRIBUIÇÃO DE ENERGIA ELÉTRICA - FORNECIMENTO E INSTALAÇÃO. AF_12/2021 | M | 52.4 | 28.94 | 38.42 | 2013.2 | 0.1933%
13.2.5 | 93011 | SINAPI | ELETRODUTO RÍGIDO ROSCÁVEL, PVC, DN 85 MM (3"), PARA REDE ENTERRADA DE DISTRIBUIÇÃO DE ENERGIA ELÉTRICA - FORNECIMENTO E INSTALAÇÃO. AF_12/2021 | M | 80 | 50.16 | 66.6 | 5328 | 0.5115%
13.2.6 | 92662 | SINAPI | LUVA, EM FERRO GALVANIZADO, CONEXÃO ROSQUEADA, DN 40 (1 1/2"), INSTALADO EM REDE DE ALIMENTAÇÃO PARA SPRINKLER - FORNECIMENTO E INSTALAÇÃO. AF_10/2020 | UN | 9 | 31.84 | 42.27 | 380.43 | 0.03652%
13.2.7 | 92693 | SINAPI | LUVA, EM FERRO GALVANIZADO, CONEXÃO ROSQUEADA, DN 15 (1/2"), INSTALADO EM RAMAIS E SUB-RAMAIS DE GÁS - FORNECIMENTO E INSTALAÇÃO. AF_10/2020 | UN | 2 | 11.65 | 15.46 | 30.92 | 0.002968%
13.2.8 | 83446 | SINAPI | CAIXA DE PASSAGEM 30X30X40 COM TAMPA E DRENO BRITA | UN | 9 | 212.05 | 281.55 | 2533.95 | 0.2433%
13.2.9 | 91944 | SINAPI | CAIXA RETANGULAR 4" X 4" BAIXA (0,30 M DO PISO), PVC, INSTALADA EM PAREDE - FORNECIMENTO E INSTALAÇÃO. AF_12/2015 | UN | 5 | 12.63 | 16.77 | 83.85 | 0.00805%
13.2.10 | 83446 | SINAPI | CAIXA DE PASSAGEM 30X30X40 COM TAMPA E DRENO BRITA | UN | 5 | 212.05 | 281.55 | 1407.75 | 0.1352%
13.2.11 | 91941 | SINAPI | CAIXA RETANGULAR 4" X 2" BAIXA (0,30 M DO PISO), PVC, INSTALADA EM PAREDE - FORNECIMENTO E INSTALAÇÃO. AF_12/2015 | UN | 88 | 9.19 | 12.2 | 1073.6 | 0.1031%
13.2.12 | 91937 | SINAPI | CAIXA OCTOGONAL 3" X 3", PVC, INSTALADA EM LAJE - FORNECIMENTO E INSTALAÇÃO. AF_12/2015 | UN | 147 | 10.37 | 13.76 | 2022.72 | 0.1942%
13.2.13 | 022622 | Próprio | Canaleta PVC 80x80cm | UN | 2 | 64.68 | 85.88 | 171.76 | 0.01649%
13.3 |  |  | CABOS E FIOS (CONDUTORES) |  |  |  |  | 74733.78 | 7.175%
13.3.1 | 91924 | SINAPI | CABO DE COBRE FLEXÍVEL ISOLADO, 1,5 MM², ANTI-CHAMA 450/750 V, PARA CIRCUITOS TERMINAIS - FORNECIMENTO E INSTALAÇÃO. AF_12/2015 | M | 1520 | 2.62 | 3.47 | 5274.4 | 0.5064%
13.3.2 | 91926 | SINAPI | CABO DE COBRE FLEXÍVEL ISOLADO, 2,5 MM², ANTI-CHAMA 450/750 V, PARA CIRCUITOS TERMINAIS - FORNECIMENTO E INSTALAÇÃO. AF_12/2015 | M | 1416.5 | 3.81 | 5.05 | 7153.32 | 0.6868%
13.3.3 | 91928 | SINAPI | CABO DE COBRE FLEXÍVEL ISOLADO, 4 MM², ANTI-CHAMA 450/750 V, PARA CIRCUITOS TERMINAIS - FORNECIMENTO E INSTALAÇÃO. AF_12/2015 | M | 169.4 | 5.9 | 7.83 | 1326.4 | 0.1273%
13.3.4 | 91930 | SINAPI | CABO DE COBRE FLEXÍVEL ISOLADO, 6 MM², ANTI-CHAMA 450/750 V, PARA CIRCUITOS TERMINAIS - FORNECIMENTO E INSTALAÇÃO. AF_12/2015 | M | 298.3 | 8.23 | 10.92 | 3257.43 | 0.3127%
13.3.5 | 91932 | SINAPI | CABO DE COBRE FLEXÍVEL ISOLADO, 10 MM², ANTI-CHAMA 450/750 V, PARA CIRCUITOS TERMINAIS - FORNECIMENTO E INSTALAÇÃO. AF_12/2015 | M | 473.2 | 14.76 | 19.59 | 9269.98 | 0.89%
13.3.6 | 92981 | SINAPI | CABO DE COBRE FLEXÍVEL ISOLADO, 16 MM², ANTI-CHAMA 450/750 V, PARA DISTRIBUIÇÃO - FORNECIMENTO E INSTALAÇÃO. AF_12/2015 | M | 157.7 | 14.69 | 19.5 | 3075.15 | 0.2952%
13.3.7 | 92983 | SINAPI | CABO DE COBRE FLEXÍVEL ISOLADO, 25 MM², ANTI-CHAMA 450/750 V, PARA DISTRIBUIÇÃO - FORNECIMENTO E INSTALAÇÃO. AF_12/2015 | M | 229.8 | 24.6 | 32.66 | 7505.26 | 0.7205%
13.3.8 | 92985 | SINAPI | CABO DE COBRE FLEXÍVEL ISOLADO, 35 MM², ANTI-CHAMA 450/750 V, PARA DISTRIBUIÇÃO - FORNECIMENTO E INSTALAÇÃO. AF_12/2015 | M | 56.8 | 34.98 | 46.44 | 2637.79 | 0.2532%
13.3.9 | 92989 | SINAPI | CABO DE COBRE FLEXÍVEL ISOLADO, 70 MM², ANTI-CHAMA 450/750 V, PARA DISTRIBUIÇÃO - FORNECIMENTO E INSTALAÇÃO. AF_12/2015 | M | 227.1 | 69.88 | 92.78 | 21070.33 | 2.023%
13.3.10 | 92991 | SINAPI | CABO DE COBRE FLEXÍVEL ISOLADO, 95 MM², ANTI-CHAMA 450/750 V, PARA DISTRIBUIÇÃO - FORNECIMENTO E INSTALAÇÃO. AF_12/2015 | M | 12.9 | 92.12 | 122.31 | 1577.79 | 0.1515%
13.3.11 | 92997 | SINAPI | CABO DE COBRE FLEXÍVEL ISOLADO, 185 MM², ANTI-CHAMA 450/750 V, PARA DISTRIBUIÇÃO - FORNECIMENTO E INSTALAÇÃO. AF_12/2015 | M | 51.6 | 167.35 | 222.2 | 11465.52 | 1.101%
13.3.12 | 98281 | SINAPI | CABO TELEFÔNICO CCI-50 2 PARES, SEM BLINDAGEM, INSTALADO EM DISTRIBUIÇÃO DE EDIFICAÇÃO RESIDENCIAL - FORNECIMENTO E INSTALAÇÃO. AF_11/2019 | M | 52.6 | 7.95 | 10.55 | 554.93 | 0.05328%
13.3.13 | 98281 | SINAPI | CABO TELEFÔNICO CCI-50 2 PARES, SEM BLINDAGEM, INSTALADO EM DISTRIBUIÇÃO DE EDIFICAÇÃO RESIDENCIAL - FORNECIMENTO E INSTALAÇÃO. AF_11/2019 | M | 53.6 | 7.95 | 10.55 | 565.48 | 0.05429%
13.4 |  |  | ILUMINAÇÃO E TOMADAS |  |  |  |  | 21031.04 | 2.019%
13.4.1 | 92000 | SINAPI | TOMADA BAIXA DE EMBUTIR (1 MÓDULO), 2P+T 10 A, INCLUINDO SUPORTE E PLACA - FORNECIMENTO E INSTALAÇÃO. AF_12/2015 | UN | 56 | 24.91 | 33.07 | 1851.92 | 0.1778%
13.4.2 | 92001 | SINAPI | TOMADA BAIXA DE EMBUTIR (1 MÓDULO), 2P+T 20 A, INCLUINDO SUPORTE E PLACA - FORNECIMENTO E INSTALAÇÃO. AF_12/2015 | UN | 4 | 27.04 | 35.9 | 143.6 | 0.01379%
13.4.3 | 91953 | SINAPI | INTERRUPTOR SIMPLES (1 MÓDULO), 10A/250V, INCLUINDO SUPORTE E PLACA - FORNECIMENTO E INSTALAÇÃO. AF_12/2015 | UN | 7 | 23.56 | 31.28 | 218.96 | 0.02102%
13.4.4 | 91959 | SINAPI | INTERRUPTOR SIMPLES (2 MÓDULOS), 10A/250V, INCLUINDO SUPORTE E PLACA - FORNECIMENTO E INSTALAÇÃO. AF_12/2015 | UN | 1 | 37.37 | 49.61 | 49.61 | 0.004763%
13.4.5 | 91967 | SINAPI | INTERRUPTOR SIMPLES (3 MÓDULOS), 10A/250V, INCLUINDO SUPORTE E PLACA - FORNECIMENTO E INSTALAÇÃO. AF_12/2015 | UN | 11 | 51.17 | 67.94 | 747.34 | 0.07175%
13.4.6 | 92023 | SINAPI | INTERRUPTOR SIMPLES (1 MÓDULO) COM 1 TOMADA DE EMBUTIR 2P+T 10 A, INCLUINDO SUPORTE E PLACA - FORNECIMENTO E INSTALAÇÃO. AF_12/2015 | UN | 3 | 41.82 | 55.52 | 166.56 | 0.01599%
13.4.7 | C2298 | SEINFRA | TAMPA CEGA PLÁSTICA, SISTEMA "X" | UN | 7 | 11.62 | 15.42 | 107.94 | 0.01036%
13.4.8 | C1638 | SEINFRA | LUMINÁRIA FLUORESCENTE COMPLETA (2 X 32)W | UN | 74 | 104.97 | 139.37 | 10313.38 | 0.9901%
13.4.9 | C1661 | SEINFRA | LUMINÁRIA FLUORESCENTE COMPLETA ( 2 X 16 )W | UN | 3 | 92 | 122.15 | 366.45 | 0.03518%
13.4.10 | C2045 | SEINFRA | PROJETOR EM ALUMÍNIO, C/ LÂMPADA DE VAPOR METÁLICO E FOTOCÉLULA ATÉ 400W | UN | 13 | 375.71 | 498.86 | 6485.18 | 0.6226%
13.4.11 | 98307 | SINAPI | TOMADA DE REDE RJ45 - FORNECIMENTO E INSTALAÇÃO. AF_11/2019 | UN | 10 | 43.69 | 58.01 | 580.1 | 0.05569%
14 |  |  | SISTEMA DE PROTEÇÃO CONTRA DESCARGAS ATMOSFÉRICAS (SPDA) |  |  |  |  | 73858.52 | 7.091%
14.1 | 96989 | SINAPI | CAPTOR TIPO FRANKLIN PARA SPDA - FORNECIMENTO E INSTALAÇÃO. AF_12/2017 | UN | 1 | 178.71 | 237.29 | 237.29 | 0.02278%
14.2 | 98463 | SINAPI | SUPORTE ISOLADOR PARA CORDOALHA DE COBRE - FORNECIMENTO E INSTALAÇÃO. AF_12/2017 | UN | 26 | 24.37 | 32.35 | 841.1 | 0.08075%
14.3 | 022623 | Próprio | Vergalhão CA - 25 # 10mm | M | 26 | 13.53 | 17.96 | 466.96 | 0.04483%
14.4 | 022625 | Próprio | Caixa de equalização de potências 200x200mm em aço com barramento Expessura 6 mm | UN | 1 | 321.41 | 426.76 | 426.76 | 0.04097%
14.5 | 96985 | SINAPI | HASTE DE ATERRAMENTO 5/8 PARA SPDA - FORNECIMENTO E INSTALAÇÃO. AF_12/2017 | UN | 26 | 78.48 | 104.2 | 2709.2 | 0.2601%
14.6 | 96973 | SINAPI | CORDOALHA DE COBRE NU 35 MM², NÃO ENTERRADA, COM ISOLADOR - FORNECIMENTO E INSTALAÇÃO. AF_12/2017 | M | 449.2 | 59.75 | 79.33 | 35635.03 | 3.421%
14.7 | 96974 | SINAPI | CORDOALHA DE COBRE NU 50 MM², NÃO ENTERRADA, COM ISOLADOR - FORNECIMENTO E INSTALAÇÃO. AF_12/2017 | M | 305.2 | 78.41 | 104.11 | 31774.37 | 3.05%
14.8 | 98111 | SINAPI | CAIXA DE INSPEÇÃO PARA ATERRAMENTO, CIRCULAR, EM POLIETILENO, DIÂMETRO INTERNO = 0,3 M. AF_12/2020 | UN | 5 | 60.83 | 80.77 | 403.85 | 0.03877%
14.9 | 022626 | Próprio | Terminal ou conector de pressao - para cabo 35mm2 | UN | 26 | 39.51 | 52.46 | 1363.96 | 0.1309%
15 |  |  | SERVIÇOS COMPLEMENTARES |  |  |  |  | 110559.85 | 10.61%
15.1 |  |  | GERAL |  |  |  |  | 34385.07 | 3.301%
15.1.1 | 022627 | Próprio | Bancada em granito cinza andorinha - espessura 2cm, conforme projeto | m² | 12.22 | 771.38 | 1024.23 | 12516.09 | 1.202%
15.1.2 | 022628 | Próprio | Prateleira, acabamento superior e banco em granito cinza andorinha - espessura 2cm, conforme projeto | m² | 3.5 | 771.38 | 1024.23 | 3584.8 | 0.3442%
15.1.3 | 022629 | Próprio | Peitoril em granito cinza, largura=17,00cm espessura variável e pingadeira | M | 71.3 | 149.51 | 198.51 | 14153.76 | 1.359%
15.1.4 | 022630 | Próprio | Portas para armário de cozinha em mdf com revestimento em fórmica, conforme projeto | m² | 6.55 | 434.03 | 576.3 | 3774.76 | 0.3624%
15.1.5 | C2910 | SEINFRA | PRATELEIRA DE MADEIRA DE LEI PLAINADA | m² | 1.9 | 140.98 | 187.19 | 355.66 | 0.03415%
15.2 |  |  | ESQUADRIA, PORTÃO E GRADIL METÁLICO |  |  |  |  | 76174.78 | 7.313%
15.2.1 | 022631 | Próprio | Conjunto de 03 mastros, para bandeira, em ferro galvanizado, 2 com 7,50m de altura e 1 com 9,0m de altura, nos diâmetros de 4", 3" e 2", inclusive base de concreto, conf. detalhe de projeto | UN | 1 | 3728.45 | 4950.63 | 4950.63 | 0.4753%
15.2.2 | 022632 | Próprio | Corrimão dupla altura em aço inox 1 1/2" | M | 14 | 127.19 | 168.88 | 2364.32 | 0.227%
15.2.3 | 98504 | SINAPI | PLANTIO DE GRAMA BATATAIS EM PLACAS. AF_05/2018 | m² | 90.96 | 9.61 | 12.76 | 1160.64 | 0.1114%
15.2.4 | 022633 | Próprio | Gradil em tela de aço galvanizado revestida em pvc, malha 5 x 10cm, fio 2.5mm, com requadro em tubo de aço galvanziado 2" | m² | 143.2 | 258.6 | 343.36 | 49169.15 | 4.72%
15.2.5 | 91341 | SINAPI | PORTA EM ALUMÍNIO DE ABRIR TIPO VENEZIANA COM GUARNIÇÃO, FIXAÇÃO COM PARAFUSOS - FORNECIMENTO E INSTALAÇÃO. AF_12/2019 | m² | 5.27 | 739.81 | 982.31 | 5176.77 | 0.497%
15.2.6 | 022634 | Próprio | Portão metálico 2 folhas de abrir com estrutura em barra chata de aço e tela galvanizada | m² | 4.9 | 973.55 | 1292.67 | 6334.08 | 0.6081%
15.2.7 | 022635 | Próprio | Portão metálico 1 folha de correr com estrutura em barra chata de aço e tela galvanizada | m² | 5.43 | 973.55 | 1292.67 | 7019.19 | 0.6739%
16 |  |  | SERVIÇOS FINAIS |  |  |  |  | 3717 | 0.3569%
16.1 | 99803 | SINAPI | LIMPEZA DE PISO CERÂMICO OU PORCELANATO COM PANO ÚMIDO. AF_04/2019 | m² | 1129.64 | 1.65 | 2.19 | 2473.91 | 0.2375%
16.2 | 74209/027 | Próprio | PLACA INAUGURACAO EM ALUMINIO 0,40X0,60M FORNECIMENTO E COLOCACAO | UN | 1 | 936.21 | 1243.09 | 1243.09 | 0.1193%
[5 empty] | Total sem BDI |  | 784532.89
[5 empty] | Total do BDI |  | 257080.14
[5 empty] | Total Parcial 1 |  | 1041613.03
[5 empty] | Total Parcial 2 |  |  |  | 572640.98
[5 empty] | Total Final |  |  |  | 1614254.01
_______________________________________________________________ Ademir Silva Setor de Engenharia