## Memória de Cálculo
Obra
REFORMA E AMPLIAÇÃO DO CMEI PROF. MICHELLE MARIA CANEJO
Memória de Cálculo
Item | Descrição | Und | Quant. | Memória de Cálculo
1 | ADMINISTRAÇÃO
1.1 | ENGENHEIRO CIVIL DE OBRA JUNIOR COM ENCARGOS COMPLEMENTARES | H | 72,0 | = 2h por dia 3 vezes na semana= 6h x 12 semanas= 72 h
1.2 | MESTRE DE OBRAS COM ENCARGOS COMPLEMENTARES | H | 480,0 | = 8h por dia x 5 dias na semana= 40h por semana x 12 semanas=480h
2 | SERVIÇOS COMPLEMENTARES
2.1 | PLACA DE IDENTIFICAÇÃO DE OBRA PÚBLICA, INCLUSIVE PINTURA E ADESIVOS, ESTRUTURA E SUPORTE DE MADEIRA. FORNECIMENTO E COLOCAÇÃO. | m² | 6,0 | = 2 metros de largura x 3 metros de comprimento= 6 m²
2.2 | LIMPEZA MANUAL DO TERRENO (C/ RASPAGEM SUPERFICIAL) | m² | 39,12 | = 7,36 m x 3,63m= 26,71m² 3,62 m x 3,43 m= 12,41m² total= 39,12m²
2.4 | DEMOLIÇÃO DE ALVENARIA DE BLOCO FURADO, DE FORMA MANUAL, SEM REAPROVEITAMENTO. AF_12/2017 | m³ | 1,19 | = 3,40 metros x 2,90 metros de altura =9,86m² x 0,12 espessura= 1,19m²
2.6 | TRANSPORTE COM CAMINHÃO BASCULANTE DE 10 M³, EM VIA URBANA PAVIMENTADA, ADICIONAL PARA DMT EXCEDENTE A 30 KM (UNIDADE: M3XKM). AF_07/2020 | M3XKM | 631,0 | = trasnporte= 6,26m³x30kmx3,6= 631,00 M3XKM
3 | FUNDAÇÃO
3.1 | ESCAVAÇÃO MANUAL DE VALA PARA VIGA BALDRAME (SEM ESCAVAÇÃO PARA COLOCAÇÃO DE FÔRMAS). AF_06/2017 | m³ | 0,37 | = 0,12x0,30x0,30=0,010x35,00m = 0,37m³
3.2 | ESTACA BROCA DE CONCRETO, DIÂMETRO DE 30CM, ESCAVAÇÃO MANUAL COM TRADO CONCHA, COM ARMADURA DE ARRANQUE. AF_05/2020 | M | 10,5 | = 7 broca de 1,5 de profundidade= 10,5 metros
3.3 | ARMAÇÃO DE BLOCO, VIGA BALDRAME OU SAPATA UTILIZANDO AÇO CA-50 DE 8 MM - MONTAGEM. AF_06/2017 | KG | 54,88 | = 35metros x4 = 140,00/12= 11,66barras x 4,704 kg=54,88kg
3.4 | ESCAVAÇÃO MANUAL PARA BLOCO DE COROAMENTO OU SAPATA (INCLUINDO ESCAVAÇÃO PARA COLOCAÇÃO DE FÔRMAS). AF_06/2017 | m³ | 1,26 | = 0,6x0,6x0,5=0,18 m³ x 7unidade= 1,26m³
3.4 | ARMAÇÃO DE BLOCO, VIGA BALDRAME E SAPATA UTILIZANDO AÇO CA-60 DE 5 MM - MONTAGEM. AF_06/2017 | KG | 28,5 | = 35 metros /0,15= 233,33 pedaços x 0,78= 182 /12=15,16 x 1,88kg=28,5 kg
3.5 | ARMAÇÃO DE BLOCO, VIGA BALDRAME OU SAPATA UTILIZANDO AÇO CA-50 DE 8 MM - MONTAGEM. AF_06/2017 | KG | 39,51 | = 0,5+0,5+0,4+0,4= 1,80m x8 = 14,40 metros x 7unidade= 100,80/12= 8,40 barras x4,704kg=39,51kg
3.6 | CONCRETO FCK = 25MPA, TRAÇO 1:2,3:2,7 (EM MASSA SECA DE CIMENTO/ AREIA MÉDIA/ BRITA 1) - PREPARO MECÂNICO COM BETONEIRA 600 L. AF_05/2021 | m³ | 2,29 | = 0,7 m³+ 1,27m³+ 0,32m³= 2,29m³
3.7 | IMPERMEABILIZAÇÃO DE SUPERFÍCIE COM EMULSÃO ASFÁLTICA, 2 DEMÃOS AF_06/2018 | m² | 25,2 | = 0,12+0,30+0,30x 35 m= 25,20 metros quadrados
4 | SUPERESTRUTURA
4.1 | ARMAÇÃO DE ESTRUTURAS DIVERSAS DE CONCRETO ARMADO, EXCETO VIGAS, PILARES, LAJES E FUNDAÇÕES, UTILIZANDO AÇO CA-50 DE 10,0 MM - MONTAGEM. AF_06/2022 | KG | 41,7 | = 3,80 de altura x 4ferro=15,20m x 7 unidade 106,40/12=8,86 barras x 4,704kg=41,70kg
4.2 | CONCRETO FCK = 30MPA, TRAÇO 1:2,1:2,5 (EM MASSA SECA DE CIMENTO/ AREIA MÉDIA/ BRITA 1) - PREPARO MECÂNICO COM BETONEIRA 600 L. AF_05/2021 | m³ | 0,95 | = 3,80 altura x 0,12x0,30= 0,13x 7 unidade= 0,95
4.2 | ARMAÇÃO DE BLOCO, VIGA BALDRAME E SAPATA UTILIZANDO AÇO CA-60 DE 5 MM - MONTAGEM. AF_06/2017 | KG | 24,23 | = 3,80/0,15=25,33x 0,88= 22,09x7 =154,68/12= 12,89x1,88kg=24,23
4.2 | CINTA DE AMARRAÇÃO DE ALVENARIA MOLDADA IN LOCO EM CONCRETO. AF_03/2016 | M | 35,0 | = 35 metros lineares
4.3 | ALVENARIA DE VEDAÇÃO DE BLOCOS CERÂMICOS FURADOS NA HORIZONTAL DE 9X19X19 CM (ESPESSURA 9 CM) E ARGAMASSA DE ASSENTAMENTO COM PREPARO MANUAL. AF_12/2021 | m² | 121,3 | = 22 metros lineares x 3,80h = 83,60m² 3,40 metros lineares x 2,90= 9,86m² 9,60metros lineares x 2,90=27,84m² total= 121,30m²
4.4 | CHAPISCO APLICADO EM ALVENARIA (COM PRESENÇA DE VÃOS) E ESTRUTURAS DE CONCRETO DE FACHADA, COM EQUIPAMENTO DE PROJEÇÃO. ARGAMASSA TRAÇO 1:3 COM PREPARO EM BETONEIRA 400 L. AF_10/2022 | m² | 242,6 | = 121,30m² x 2 =242,60 m²
4.5 | EMBOÇO OU MASSA ÚNICA EM ARGAMASSA TRAÇO 1:2:8, PREPARO MANUAL, APLICADA MANUALMENTE EM PANOS CEGOS DE FACHADA (SEM PRESENÇA DE VÃOS), ESPESSURA DE 25 MM. AF_09/2022 | m² | 242,6 | = 121,30m² x 2 =242,60 m²
4.6 | VERGA MOLDADA IN LOCO COM UTILIZAÇÃO DE BLOCOS CANALETA PARA JANELAS COM ATÉ 1,5 M DE VÃO. AF_03/2016 | M | 5,4 | = 1,70m +1,70 m =3,40m 1m+1m= 2m total= 5,40 metros
4.7 | CONTRAVERGA MOLDADA IN LOCO COM UTILIZAÇÃO DE BLOCOS CANALETA PARA VÃOS DE ATÉ 1,5 M DE COMPRIMENTO. AF_03/2016 | M | 4,0 | = 2+2 metros = 4 metros
5 | REVESTIMENTO
5.3 | REVESTIMENTO CERÂMICO PARA PISO COM PLACAS TIPO ESMALTADA EXTRA DE DIMENSÕES 45X45 CM APLICADA EM AMBIENTES DE ÁREA ENTRE 5 M2 E 10 M2. AF_02/2023_PE | m² | 23,8 | = 3,40 de largura x 3,50 de comprimento= 11,90 m² x 2 = 23,80m²
5.4 | EXECUÇÃO DE PASSEIO (CALÇADA) OU PISO DE CONCRETO COM CONCRETO MOLDADO IN LOCO, FEITO EM OBRA, ACABAMENTO CONVENCIONAL, ESPESSURA 6 CM, ARMADO. AF_08/2022 | m² | 22,0 | = 22 metros de comprimento x 1 metros de largura = 22 metros quadrados
5.4 | CONTRAPISO ACÚSTICO EM ARGAMASSA TRAÇO 1:4 (CIMENTO E AREIA), PREPARO MECÂNICO COM BETONEIRA 400L, APLICADO EM ÁREAS SECAS, ACABAMENTO NÃO REFORÇADO, ESPESSURA 5CM. AF_07/2021 | m² | 23,8 | = 3,40 de largura x 3,50 de comprimento= 11,90 m² x 2 = 23,80m²
6 | COBERTURA
6.1 | TELHAMENTO COM TELHA ESTRUTURAL DE FIBROCIMENTO E= 8 MM, COM ATÉ 2 ÁGUAS, INCLUSO IÇAMENTO. AF_07/2019_PS | m² | 24,2 | = 3,40 metros de largura x 7,12 metros de comprimento= 24,20 metros quadrados
6.2 | CALHA EM CHAPA DE AÇO GALVANIZADO NÚMERO 24, DESENVOLVIMENTO DE 33 CM, INCLUSO TRANSPORTE VERTICAL. AF_07/2019 | M | 7,24 | = conforme o projeto
6.3 | RUFO EM CHAPA DE AÇO GALVANIZADO NÚMERO 24, CORTE DE 25 CM, INCLUSO TRANSPORTE VERTICAL. AF_07/2019 | M | 21,28 | = conforme o projeto
6.4 | TRAMA DE MADEIRA COMPOSTA POR TERÇAS PARA TELHADOS DE ATÉ 2 ÁGUAS PARA TELHA ESTRUTURAL DE FIBROCIMENTO, INCLUSO TRANSPORTE VERTICAL. AF_07/2019 | m² | 24,2 | = 3,40 metros de largura x 7,12 metros de comprimento= 24,20 metros quadrados
6.5 | FORRO EM RÉGUAS DE PVC, FRISADO, PARA AMBIENTES RESIDENCIAIS, INCLUSIVE ESTRUTURA DE FIXAÇÃO. AF_05/2017_PS | m² | 24,2 | = 3,40 metros de largura x 7,12 metros de comprimento= 24,20 metros quadrados
7 | ESQUADRIAS
7.1 | JANELA DE ALUMÍNIO DE CORRER COM 2 FOLHAS PARA VIDROS, COM VIDROS, BATENTE, ACABAMENTO COM ACETATO OU BRILHANTE E FERRAGENS. EXCLUSIVE ALIZAR E CONTRAMARCO. FORNECIMENTO E INSTALAÇÃO. AF_12/2019 | m² | 3,0 | = 1metro x 1,50 m= 1,50 metros x 2unidade = 3 metros quadrados
7.2 | PORTA DE ALUMÍNIO DE ABRIR COM LAMBRI, COM GUARNIÇÃO, FIXAÇÃO COM PARAFUSOS - FORNECIMENTO E INSTALAÇÃO. AF_12/2019 | m² | 3,36 | = 0,80x 2,10= 1.68 metros x 2 = 3,36 metros quadrados
8 | INSTALAÇÕES ELETRICAS
8.1 | CABO DE COBRE FLEXÍVEL ISOLADO, 1,5 MM², ANTI-CHAMA 0,6/1,0 KV, PARA CIRCUITOS TERMINAIS - FORNECIMENTO E INSTALAÇÃO. AF_03/2023 | M | 85,0 | = conforme projeto
8.2 | CABO DE COBRE FLEXÍVEL ISOLADO, 2,5 MM², ANTI-CHAMA 0,6/1,0 KV, PARA CIRCUITOS TERMINAIS - FORNECIMENTO E INSTALAÇÃO. AF_03/2023 | M | 10,2 | = conforme projeto
8.2 | CABO DE COBRE FLEXÍVEL ISOLADO, 10 MM², ANTI-CHAMA 450/750 V, PARA DISTRIBUIÇÃO - FORNECIMENTO E INSTALAÇÃO. AF_12/2015 | M | 160,05 | = conforme projeto
8.3 | LUMINÁRIA TIPO PLAFON CIRCULAR, DE SOBREPOR, COM LED DE 12/13 W - FORNECIMENTO E INSTALAÇÃO. AF_03/2022 | UN | 3,0 | = conforme projeto
8.4 | ELETRODUTO FLEXÍVEL CORRUGADO REFORÇADO, PVC, DN 20 MM (1/2"), PARA CIRCUITOS TERMINAIS, INSTALADO EM FORRO - FORNECIMENTO E INSTALAÇÃO. AF_03/2023 | M | 84,0 | = conforme projeto
8.6 | TOMADA MÉDIA DE EMBUTIR (1 MÓDULO), 2P+T 10 A, INCLUINDO SUPORTE E PLACA - FORNECIMENTO E INSTALAÇÃO. AF_03/2023 | UN | 4,0 | = conforme projeto
8.7 | TOMADA BAIXA DE EMBUTIR (2 MÓDULOS), 2P+T 10 A, INCLUINDO SUPORTE E PLACA - FORNECIMENTO E INSTALAÇÃO. AF_03/2023 | UN | 4,0 | = conforme projeto
8.8 | INTERRUPTOR PARALELO (1 MÓDULO), 10A/250V, INCLUINDO SUPORTE E PLACA - FORNECIMENTO E INSTALAÇÃO. AF_03/2023 | UN | 3,0 | = conforme projeto
8.10 | CONECTOR PARAFUSO FENDIDO SPLIT-BOLT - PARA CABO DE 16MM2 - FORNECIMENTO E INSTALACAO | UN | 3,0 | = conforme projeto
8.11 | DISJUNTOR BIPOLAR TIPO DIN, CORRENTE NOMINAL DE 50A - FORNECIMENTO E INSTALAÇÃO. AF_10/2020 | UN | 1,0 | = conforme projeto
9 | PINTURA
9.1 | APLICAÇÃO DE FUNDO SELADOR ACRÍLICO EM PAREDES, UMA DEMÃO. AF_06/2014 | m² | 242,6 | = 121,30m² x 2 =242,60 m²
9.2 | PINTURA A OLEO, 2 DEMAOS | m² | 77,0 | = barrado com 1,10 de altura x 35 m =38,50m² x 2= 77m²
9.3 | APLICAÇÃO MANUAL DE PINTURA COM TINTA LÁTEX ACRÍLICA EM PAREDES, DUAS DEMÃOS. AF_06/2014 | m² | 171,72 | = 25,4 metros x 2,70= 68,58 x 2 =137,16m² 9,60 metros x 1,80= 17,28 x 2= 34,56 m² total= 171,72m²
9.4 | APLICAÇÃO E LIXAMENTO DE MASSA LÁTEX EM PAREDES, UMA DEMÃO. AF_06/2014 | m² | 242,6 | = 121,30m² x 2 =242,60 m²
11 | SERVIÇOS FINAIS
11.1 | LIMPEZA DE SUPERFÍCIE COM JATO DE ALTA PRESSÃO. AF_04/2019 | m² | 39,12 | = 7,36 x 3,63 = 26,71 metros quadrados 3,62 x 3,43= 12,41metros quadrados total 39,12 metros quadrados
11.2 | PLACA INAUGURACAO EM ALUMINIO 0,40X0,60M FORNECIMENTO E COLOCACAO | UN | 1,0 | = 0,40x 0,60=0,24m²
11.2 | LIMPEZA DE PISO CERÂMICO OU PORCELANATO UTILIZANDO DETERGENTE NEUTRO E ESCOVAÇÃO MANUAL. AF_04/2019 | m² | 23,8 | = 3,40 metros de largura x 7,12 metros de comprimento= 24,20 metros quadrados
|  |  | Total sem BDI |  | 88135.43
|  |  | Total do BDI |  | 24964.38
|  |  | Total Geral |  | 113099.81
_______________________________________________________________ Ademir da Silva Pereira Engenheria Civil